## A.0.1 工程概(预)算书
工程概预算书
建设单位
工程名称： | 道路工程
建筑面积： |  | ㎡
工程造价： | 4618557.96 | 元
肆佰陆拾壹万捌仟伍佰伍拾柒元玖角陆分
施工单位(盖章)
编制日期：

## B.0.2 单位工程概预算表
单位工程概预算表
工程名称：道路工程 |  |  |  |  | 第1页 共1页
序号 | 编码 | 名称 | 单位 | 工程量 |  | 单价 | 综合合价
|  | 拆除破损混凝土基层45cm | 分部小计 |  |  |  | 116954.48
1 | 借D10-7 换 | 拆除混凝土路面层 机械拆除 厚15cm内 实际厚度(cm):45 | 100m2 | 82.5 |  | 1417.63 | 116954.48
|  | 零星拆除（暂估） | 分部小计 |  |  |  | 119907
2 | 借D10-43 | 拆除地上构筑物 混凝土 机械拆除 | 10m3 | 300 |  | 399.69 | 119907
|  | 石渣外运（10km） | 分部小计 |  |  |  | 270934.62
3 | D1-111 | 挖掘机挖石碴 平地 装车 | 100m3 | 67.125 |  | 932.1 | 62567.21
4 | D1-116 换 | 自卸汽车运石碴 运距1km以内 实际运距(km):10 | 100m3 | 67.125 |  | 3104.17 | 208367.41
|  | 挖土方（外弃） | 分部小计 |  |  |  | 56942.7
5 | 借D1-37 | 挖掘机挖土方 挖土装车 普通土 | 1000m3 | 2 |  | 3740.76 | 7481.52
6 | 借D1-59 换 | 自卸汽车运土方 运距1km内 实际运距(km):10 | 1000m3 | 2 |  | 24730.59 | 49461.18
|  | 填土方 | 分部小计 |  |  |  | 9669.92
7 | 借D1-65 | 机械平整场地、回填 填土碾压 | 1000m3 | 2 |  | 4834.96 | 9669.92
|  | 新建4cmSBS改性沥青混凝土AC-13 | 分部小计 |  |  |  | 695598.67
8 | D2-106 换 | 细粒式沥青混凝土路面 机械摊铺 厚度(cm) 3 实际厚度(cm):4 | 100m2 | 82.5 |  | 5958.44 | 491571.3
9 | 借D1-59 换 | 自卸汽车运土方 运距1km内 实际运距(km):10 | 1000m3 | 8.25 |  | 24730.59 | 204027.37
|  | 新建改性乳化沥青粘层 | 分部小计 |  |  |  | 12670.35
10 | D2-88 | 黏(粘)层 乳化沥青 油量(0.5kg/m2) | 100m2 | 82.5 |  | 153.58 | 12670.35
|  | 新建6cm沥青混凝土AC-20 | 分部小计 |  |  |  | 720492.3
11 | D2-98 | 粗粒式沥青混凝土路面 机械摊铺 厚度(cm) 6 | 100m2 | 82.5 |  | 8733.24 | 720492.3
|  | 新建乳化沥青粘层 | 分部小计 |  |  |  | 12670.35
12 | D2-88 | 黏(粘)层 乳化沥青 油量(0.5kg/m2) | 100m2 | 82.5 |  | 153.58 | 12670.35
|  | 新建20cmC30素混凝土底基层 | 分部小计 |  |  |  | 719959.35
13 | D2-118 换 | 水泥混凝土路面 厚度20cm 换为【商品混凝土(碎石) C30】 | 100m2 | 82.5 |  | 8584.9 | 708254.25
14 | D2-134 | 水泥混凝土路面养生 塑料膜养护 | 100m2 | 82.5 |  | 141.88 | 11705.1
|  | 新建15cm级配碎石垫层 | 分部小计 |  |  |  | 325848.6
15 | 借D2-46 换 | 级配碎石基层 机械拌合 厚度20cm 实际厚度(cm):15 | 100m2 | 82.5 |  | 3949.68 | 325848.6
|  | 交通标线 | 分部小计 |  |  |  | 25983.26
16 | 借D2-259 | 普通标线 热熔涂料 普通型 | 100m2 | 4.2 |  | 6186.49 | 25983.26
|  | 管线迁改及保护 | 分部小计 |  |  |  | 300000
17 | 补子目11 | 管线迁改及保护 | 项 | 1 |  | 300000 | 300000

## B.0.5 人工、所有材料(工程设备)、机械用量汇总与单价表
人工、所有材料、机械汇总表
工程名称：道路工程 |  |  |  |  | 第 1 页 共 2 页
序号 | 编码 | 名称 | 单位 | 数量 |  | 单价 | 合价 | 备注
1 | H00001 | 人工费 | 元 | 227071.769 |  | 0.92 | 208906.03 | 人工系数:0.92;
2 | 02090100002 | 塑料薄膜 δ0.006mm | m2 | 9075 |  | 0.06 | 544.5
3 | 03210100038 | 圆钉 | kg | 16.5 |  | 4.47 | 73.76
4 | 03210900016 | 套筒铁件 | kg | 536.25 |  | 5.79 | 3104.89
5 | 04050100004 | 碎石 5mm～20mm | m3 | 706.943 |  | 245 | 173201.04
6 | 04050100009 | 碎石 20mm～40mm | m3 | 504.9 |  | 135.66 | 68494.73
7 | 04070200002 | 石屑 0mm～5mm | m3 | 400.29 |  | 105.09 | 42066.48
8 | 05030400002 | 板方材 | m3 | 4.043 |  | 1538.912 | 6221.82
9 | 13010900001 | 底漆 | kg | 100.195 |  | 12.938 | 1296.32
10 | 13110100002 | 热熔标线涂料 | kg | 1890 |  | 9.504 | 17962.56
11 | 13310100005 | 乳化沥青 | kg | 4248.75 |  | 2.41 | 10239.49
12 | 13310100005@1 | 改性乳化沥青 | kg | 4248.75 |  | 2.41 | 10239.49
13 | 14030500001 | 柴油 0# | kg | 907.5 |  | 6.48 | 5880.6
14 | 14391900007 | 液化气 | kg | 29.61 |  | 7.26 | 214.97
15 | 34110100002 | 水 | t | 1441.763 |  | 4.98 | 7179.98
16 | 36210900002 | 反光材料(玻璃珠) | kg | 73.5 |  | 10.265 | 754.48
17 | 88010500001 | 其他材料费 | 元 | 31827.158 |  | 1 | 31827.16
18 | BCCLF61 | 管线迁改及保护 | 项 | 1 |  | 300000 | 300000
19 | 80210300003 | 商品混凝土(碎石) C30 | m3 | 1683 |  | 367.9 | 619175.7
20 | 80250900002 | 商品沥青混凝土 AC-13 | m3 | 334.125 |  | 1288 | 430353
21 | 80250900004@1 | 商品沥青混凝土 AC-20 | m3 | 499.95 |  | 1288 | 643935.6
22 | J0001H | 折旧费 | 元 | 246140.95 |  | 1 | 246140.95
23 | J0002H | 检修费 | 元 | 53679.14 |  | 1 | 53679.14
24 | J0003H | 维护费 | 元 | 131447.269 |  | 1 | 131447.27
25 | J0008H | 其他费用 | 元 | 7254.407 |  | 1 | 7254.41
26 | J0011 | 柴油 | kg | 8011.197 |  | 6.48 | 51912.56
27 | J0011@1 | 柴油 | kg | 22339.176 |  | 6.48 | 144757.86
28 | J0011@2 | 柴油 | kg | 35.03 |  | 6.48 | 226.99
29 | J0013 | 汽油 | kg | 642.924 |  | 7.3 | 4693.35
30 | J0015 | 电 | kW·h | 1129.345 |  | 0.69 | 779.25
|  | 本页小计： |  |  |  |  | 3222564.38
编制日期：2026-4-7 |  |  |  |  | 广联达科技股份有限公司
人工、所有材料、机械汇总表
工程名称：道路工程 |  |  |  |  | 第 2 页 共 2 页
序号 | 编码 | 名称 | 单位 | 数量 |  | 单价 | 合价 | 备注
31 | JXFTZ | 机械费调整 | 元 | -0.825 |  | 1 | -0.83
32 | JXRGF | 人工费 | 元 | 179424.32 |  | 0.92 | 165070.37 | 人工系数:0.92;
|  | 本页小计： |  |  |  |  | 165069.54
|  | 合计： |  |  |  |  | 3387633.92
编制日期：2026-4-7 |  |  |  |  | 广联达科技股份有限公司