## 路灯工程
照明工程主要数量表
序号 | 名称 | 规格、型号、开挖长度 |  | 单位 | 数量 | 备注
1 | 成套箱变（含基础） | YBW-SCB14-100KVA 10/0.4KV D，yn11 U%=4 |  | 座 | 1
2 | 高压下火 | 根据电力部门实际方案 |  | 项 | 1
3 | 低压配电箱 | 户外低压配电箱，不锈钢制作 ， 防雨雪型，通风散热，含断路器等电器元件 |  | 套 | 1 | IP55落地安装，含基础
4 | 无线远程智能控制系统 | 与路灯所通信接口相接 |  | 套 | 1
5 | 12m高双臂路灯 | 半截型灯具（LED300W+60W）IP65 3C认证 色温4000K |  | 套 | 52 | 详见路灯灯杆灯具技术要求
6 | 12m高路灯基础 |  |  | 个 | 52
7 | 15m高三火路灯 | 半截型灯具（LED200W*3）IP65 3C认证 色温4000K |  | 套 | 6 | 详见路灯灯杆灯具技术要求
8 | 15m高路灯基础 |  |  | 个 | 6
9 | 低压铜芯电缆 | YJV-1KV-5*35 |  | m | 100 | 配电箱进线电缆
10 | 低压铜芯电缆 | YJV-1KV-5*25 |  | m | 4668.4 | 照明主电缆
11 | 低压铜芯软线 | BVR-3x2.5mm² |  | m | 1747.2 | 路灯配线
12 | 电缆保护管 | CPVC110*4 |  | m | 11204.16 | 6孔断面 电缆保护管
13 | 引上管 | PE32 |  | m | 116
14 | 接线井/检查井 | 400*600mm |  | 座 | 58 | 一灯一井
15 | 挖照明管沟土方 | 挖沟槽长度： | 2122 | m³ | 1867.36
16 | 原土砂 | 电缆保护沟槽原土回填 |  | m³ | 636.6
17 | 原土回填 | 电缆保护沟槽原土回填 |  | m³ | 1527.84
18 | C20包封 |  |  | m³ | 64
19 | 余方弃置 | 挖土方-回填土 |  | m³ | 645.088
20 | 保护接地网 | 接地装置大样图 |  | 个 | 8