## 路灯工程
照明工程主要数量表
序号 | 名称 | 规格、型号、开挖长度 |  | 单位 | 数量 | 备注
1 | 9m高单臂路灯 | 半截型灯具（LED100W）IP65 3C认证 色温4000K |  | 套 | 36 | 详见路灯灯杆灯具技术要求
2 | 9m高路灯基础 |  |  | 个 | 36
3 | 低压铜芯电缆 | YJV-1KV-5*25 |  | m | 2189 | 照明主电缆
4 | 低压铝铜软线 | BVR-3x2.5mm² |  | m | 432 | 路灯配线
5 | 电缆保护管 | CPVC110*4 |  | m | 5253.6 | 6孔断面 电缆保护管
6 | 引上官 | PE32 |  | m | 72
7 | 接线井/检查井 | 400*600mm |  | 座 | 36 | 一灯一井
8 | 挖照明管沟土方 | 挖沟槽长度： | 995 | m³ | 875.6
9 | 原土砂 | 电缆保护沟槽原土回填 |  | m³ | 298.5
10 | 原土回填 | 电缆保护沟槽原土回填 |  | m³ | 716.4
11 | C20包封 |  |  | m³ | 5
12 | 余方弃置 | 挖土方-回填土 |  | m³ | 302.48
13 | 保护接地网 | 接地装置大样图 |  | 个 | 4