## 路灯工程
照明工程主要数量表
序号 | 名称 | 规格、型号、开挖长度 |  | 单位 | 数量 | 备注
1 | 低压配电箱 | 户外低压配电箱，不锈钢制作 ， 防雨雪型，通风散热，含断路器等电器元件 |  | 套 | 1 | IP55落地安装，含基础
2 | 无线远程智能控制系统 | 与路灯所通信接口相接 |  | 套 | 1
3 | 6m单臂路灯（含基础） | 半截型灯具（LED60W）IP65 3C认证 色温4000K单灯含6A 30ma空气开关 |  | 套 | 35
4 | 低压铜芯电缆 | YJV-1KV-5*25 |  | m | 100 | 配电箱进线电缆
5 | 低压铜芯电缆 | YJV-1KV-5*16 |  | m | 1118.25 | 照明主电缆
6 | 低压铜芯软线 | YJV-3x2.5mm² |  | m | 350 | 路灯配线
7 | 电缆保护管 | CPVC110*4.0mm |  | m | 3354.75 | 照明1孔、监控1孔、预留1孔
8 | 引上管 | PE32 |  | m | 70
9 | 接线井/检查井 | 400*600mm |  | 座 | 35
10 | 挖照明管沟土方 | 挖沟槽长度： | 1065 | m³ | 692.25
11 | 原土回填 | 电缆保护沟槽原土回填 |  | m³ | 319.5
12 | 回填机制砂 |  |  | m³ | 276.9
13 | 过路管道包封 | C20混凝土 |  | m³ | 5
14 | 余方弃置 | 挖土方-回填土 |  | m³ | 372.75
15 | 三江宾馆亮化 |  |  | 项 | 1 | 施工图二次设计
16 | 原工商银行亮化 |  |  | 项 | 1 | 施工图二次设计