## E.14 单位工程招标控制价汇总表
单位工程概算汇总表
工程名称：建筑工程 |  | 标段： |  | 第 1 页 共 1 页
序号 | 工程内容 |  | 计费基础说明 |  | 费率% | 金额 | 其中： 暂估价（元）
一 | 分部分项工程费 |  | 分部分项费用合计 |  |  | 1835643.41
1 | 直接费 |  |  |  |  | 1617314.67
1.1 | 人工费 |  |  |  |  | 722322.81
1.2 | 材料费 |  |  |  |  | 850504.32
1.2.1 | 其中：工程设备费/其他 |  | （详见附录C说明第2条规定计算）
1.3 | 机械费 |  |  |  |  | 44487.54
2 | 管理费 |  |  |  | 8 | 124751.23
3 | 其他管理费 |  | （详见附录C说明第2条规定计算） |  | 2
4 | 利润 |  |  |  | 6 | 93563.38
二 | 措施项目费 |  | 1+2+3 |  |  | 199776.95
1 | 单价措施项目费 |  | 单价措施项目费合计 |  |  | 122809.52
1.1 | 直接费 |  |  |  |  | 111415.58
1.1.1 | 人工费 |  |  |  |  | 55731.78
1.1.2 | 材料费 |  |  |  |  | 38431.14
1.1.3 | 机械费 |  |  |  |  | 17252.66
1.2 | 管理费 |  |  |  | 8 | 6509.48
1.3 | 利润 |  |  |  | 6 | 4881.51
2 | 总价措施项目费 |  | （按E.20总价措施项目计价表计算） |  |  | 3133.52
3 | 绿色施工安全防护措施项目费 |  | （按E.21绿色施工安全防护措施费计价表计算） |  | 4.5 | 73833.91
3.1 | 其中安全生产费 |  | （按E.21绿色施工安全防护措施费计价表计算） |  | 2.37 | 38885.86
三 | 其他项目费 |  | （按E.23其他项目计价汇总表计算） |  |  | 12212.52
四 | 税前造价 |  | 一+二+三 |  |  | 2047632.88
五 | 销项税额 |  | 四 |  | 9 | 184286.96
单位工程建安造价 |  |  | 四+五 |  |  | 2231919.84
广联达科技股份有限公司

## E.18-1 分部分项工程项目清单与措施项目清单计价表—不含子
单位工程造价表
工程名称：建筑工程 |  |  | 标段： |  |  |  |  | 第 1 页 共 7 页
序号 | 项目编码 | 项目名称 |  | 项目特征描述 | 计量单位 | 工程量 | 金额（元）
[7 empty] | 综合单价 |  | 合价 | 其中： 暂估价
|  | 垃圾分类及健身器材 | [6 empty] | 28800
1 | 050307019001 | 成品垃圾分类收集点（暂估价） |  | 1.定制1个成品钢结构垃圾分类亭 （3000x1000x2500) 2.4个中间脚踏垃圾桶,尺寸555*480*970mm 材质:高密度聚乙烯) | 处 | 4 | 7000 |  | 28000
2 | 050307019003 | 运动健身设备移位（暂估价） |  |  | 个 | 8 | 100 |  | 800
|  | 拆除工程 | [6 empty] | 476.34
3 | 050101006001 | 台阶拆除（含外运） |  | 1.台阶拆除 2.运距：综合考虑 | m3 | 6 | 79.39 |  | 476.34
|  | 屋面维修 | [6 empty] | 211581.44
4 | 011607001001 | 天沟防水层拆除（含外运） |  | 1.拆除卷材防水层20mm厚 2.运距：综合考虑 | m2 | 2361.4 | 13.16 |  | 31076.02
5 | 010902001001 | 屋面SBS防水（天沟） |  | 1.3厚SBS改性沥青防水卷材 2.10厚1：2.5水泥砂浆找平（(参3%防水剂)） | m2 | 2361.4 | 76.44 |  | 180505.42
|  | 墙面工程 | [6 empty] | 1131247.53
6 |  | 新增砖砌挡土墙和修补坍塌挡土墙 |  |  |  | 1
7 | 010101003001 | 挖沟槽土方 |  | 1.人工挖沟槽土方 2.普通土 | m3 | 74.87 | 48.51 |  | 3631.94
本页小计 | [8 empty] | 244489.72
注：1.本表工程量清单项目综合的消耗量标准与E.19综合单价分析表综合的内容应相同；2.此表用于竣工结算时无暂估价栏。
广联达科技股份有限公司
单位工程造价表
工程名称：建筑工程 |  |  | 标段： |  |  |  |  | 第 2 页 共 7 页
序号 | 项目编码 | 项目名称 |  | 项目特征描述 | 计量单位 | 工程量 | 金额（元）
[7 empty] | 综合单价 |  | 合价 | 其中： 暂估价
8 | 010103001001 | 回填方 |  | 1.人工回填沟槽土方 | m3 | 45.58 | 18.53 |  | 844.6
9 | 010103002001 | 余方弃置 |  | 1.废弃料品种:余土 2.运距:综合考虑 | m3 | 29.29 | 35.49 |  | 1039.5
10 | 010501001001 | 基础垫层（含模板） |  | 1.C15商品混凝土 | m3 | 7.73 | 847.95 |  | 6554.65
11 | 010401003001 | 砖基础 |  | 1.标准砖 240×115×53 2.水泥42.5水泥砂浆 M5 | m3 | 21.53 | 713.19 |  | 15354.98
12 | 010401003002 | 砖砌挡土墙 |  | 1.厚度370mm 2.标准砖 240×115×53 3.水泥42.5水泥砂浆 M5 | m3 | 12.93 | 721.99 |  | 9335.33
13 | 010202003001 | Φ100防腐松木桩 |  | 1.Φ100防腐松木桩，深6m，间距900 | m | 486 | 6.24 |  | 3032.64
14 | 040501004001 | 泄水孔 |  | 1.Φ50PVC泄水孔，间距1500 2.砾石过滤层，粒径50 | m | 19.6 | 23.29 |  | 456.48
15 | 011201001001 | 墙面一般抹灰 |  | 1、20mm水泥砂浆 | m2 | 92.24 | 52.94 |  | 4883.19
16 | 010403006001 | 成品拟木纹护栏 |  | 1.栏杆采用C30混凝土预制成品栏杆； 2.立柱为150*150，内配4a12,a8@150箍筋； 3.横枋为85*80，竖枋80*70； 4.混凝土栏杆外层刷底漆一道，仿木纹面漆两道 | m | 66.9 | 693.69 |  | 46407.86
本页小计 | [8 empty] | 87909.23
注：1.本表工程量清单项目综合的消耗量标准与E.19综合单价分析表综合的内容应相同；2.此表用于竣工结算时无暂估价栏。
广联达科技股份有限公司
单位工程造价表
工程名称：建筑工程 |  |  | 标段： |  |  |  |  | 第 3 页 共 7 页
序号 | 项目编码 | 项目名称 |  | 项目特征描述 | 计量单位 | 工程量 | 金额（元）
[7 empty] | 综合单价 |  | 合价 | 其中： 暂估价
17 | 011202001001 | 挡土墙修复粉刷 |  | 1、C20细石混凝土填补空洞 2、水泥钉盯牢，挂钢丝网一层 3、35厚1：3水泥砂浆找平 | m2 | 725.3 | 139.85 |  | 101433.21
18 | 011201001011 | 原围墙修复 |  | 1.去除墙面广告及空鼓（水泥砂浆墙面） | m2 | 330 | 7.02 |  | 2316.6
19 | 011201001012 | 外墙真石漆（围墙） |  | 1.20mm厚1:3水泥砂浆找平 2.外墙真石漆 | m2 | 330 | 145.52 |  | 48021.6
20 | 011201001008 | 红砖墙面粉刷 |  | 1、清洗原红砖墙表面 2.1：3水泥砂浆找平压光 | m2 | 284.9 | 53.28 |  | 15179.47
21 | 011201001020 | 原墙面铲除 |  | 1.铲除松动、空鼓的墙面（水泥砂浆墙面） | m2 | 5209.71 | 8.72 |  | 45428.67
22 | 011605002001 | 空鼓、松动水刷石拆除 |  | 1.铲除水刷石外墙空鼓 2.运距：综合考虑 | m2 | 1302.43 | 30.29 |  | 39450.6
23 | 011201001018 | 墙面一般抹灰 |  | 1.墙面找平修补，水泥砂浆10mm厚 | m2 | 5209.71 | 37.38 |  | 194738.96
24 | 011201001019 | 防水砂浆 |  | 1.10厚防水砂浆 2.耐碱玻璃纤维网布 | m2 | 5209.71 | 22.67 |  | 118104.13
25 | 011406001001 | 外墙漆 |  | 1.涂饰底层涂料 2.喷涂主层涂料 3.涂饰面层涂料二遍 | m2 | 5209.71 | 46.16 |  | 240480.21
26 | 011201001017 | 社区建筑外墙刷真石漆 |  | 1.原真石漆墙面清理 2.真石漆面层涂料一层 | m2 | 2022 | 101.12 |  | 204464.64
27 | 011201001010 | 墙面清洗 |  | 高压水枪清洗墙面 | m2 | 1176.54 | 3.13 |  | 3682.57
本页小计 | [8 empty] | 1013300.66
注：1.本表工程量清单项目综合的消耗量标准与E.19综合单价分析表综合的内容应相同；2.此表用于竣工结算时无暂估价栏。
广联达科技股份有限公司
单位工程造价表
工程名称：建筑工程 |  |  | 标段： |  |  |  |  | 第 4 页 共 7 页
序号 | 项目编码 | 项目名称 |  | 项目特征描述 | 计量单位 | 工程量 | 金额（元）
[7 empty] | 综合单价 |  | 合价 | 其中： 暂估价
28 | 011201001014 | 网红店墙面铲除 |  | 1.铲除松动、空鼓的墙面（水泥砂浆墙面） | m2 | 226.6 | 7.02 |  | 1590.73
29 | 011201001015 | 网红店水刷石墙面粉刷 |  | 1.铲除松动、空鼓的墙面部分1:3 水泥砂浆找平（空鼓修复100%） 2.清理原有水刷石石子面层 3.对于墙体的裂缝，大于0 .2mm的裂缝开V形槽，用双组份强力腻子分二次进行填补 4.10厚防水砂浆，中间压入一层耐碱玻璃纤维网布 5.涂饰底层涂料、喷涂主层涂料、涂饰面层涂料二遍 | m2 | 226.6 | 109.51 |  | 24814.97
|  | 坡檐和广告牌 | [6 empty] | 53670.39
30 | 011403003001 | 新增坡檐 2 |  | 1.树脂小青瓦 2.灰色0.5mm厚镀锌钢板泛水 3.镀锌角钢钢架 | m2 | 231.66 | 209.78 |  | 48597.63
31 | 011403003002 | 新增坡檐 1 |  | 1.树脂小青瓦 2.灰色0.5mm厚镀锌钢板泛水 3.镀锌角钢钢架 | m2 | 23.76 | 213.5 |  | 5072.76
|  | 新增广告牌 | [6 empty] | 187007.66
32 | 011601001001 | 广告牌处原有女儿墙拆除 |  |  | m3 | 2.72 | 309.52 |  | 841.89
33 | 010503004001 | 广告牌处新增圈梁压顶 |  | 1.混凝土浇筑，钢筋、模板制作 | m3 | 5.45 | 2425.71 |  | 13220.12
本页小计 | [8 empty] | 94138.1
注：1.本表工程量清单项目综合的消耗量标准与E.19综合单价分析表综合的内容应相同；2.此表用于竣工结算时无暂估价栏。
广联达科技股份有限公司
单位工程造价表
工程名称：建筑工程 |  |  | 标段： |  |  |  |  | 第 5 页 共 7 页
序号 | 项目编码 | 项目名称 |  | 项目特征描述 | 计量单位 | 工程量 | 金额（元）
[7 empty] | 综合单价 |  | 合价 | 其中： 暂估价
34 | 040305004001 | 广告牌处砖砌体 |  |  | m3 | 3 | 906.38 |  | 2719.14
35 | 011507001001 | 新增广告牌 |  | 1.镀锌角钢骨架，挑出宽2000，高900 2.4mm40丝氟碳铝塑板 3.层材料种类:主骨架L50*5、L70*5两端焊接作为斜撑，顶部L70*5斜拉 4.M12化学螺栓 | m | 57.3 | 1977.94 |  | 113335.96
36 | 011507001002 | 新增棚子 |  | 1.树脂瓦 2. φ140*5立杆 | m | 47.3 | 1202.76 |  | 56890.55
|  | 其他 | [6 empty] | 222860.05
37 | 010507004001 | 台阶修复 |  | 1.3cm厚1:3水泥砂浆找平 | m2 | 159.5 | 93.96 |  | 14986.62
38 | 010401012001 | 新增砖砌体 |  |  | m3 | 6.9 | 906.24 |  | 6253.06
39 | 011201001016 | 新增砖砌体抹灰 |  |  | m2 | 60.4 | 52.94 |  | 3197.58
40 | 010507004002 | 新增台阶 |  | 1.标准砖 240×115×53 2.1:3水泥砂浆抹面找平 | m2 | 32.99 | 267.72 |  | 8832.08
41 | 010507001002 | 新增散水坡 |  |  | m2 | 18 | 154.72 |  | 2784.96
本页小计 | [8 empty] | 208999.95
注：1.本表工程量清单项目综合的消耗量标准与E.19综合单价分析表综合的内容应相同；2.此表用于竣工结算时无暂估价栏。
广联达科技股份有限公司
单位工程造价表
工程名称：建筑工程 |  |  | 标段： |  |  |  |  | 第 6 页 共 7 页
序号 | 项目编码 | 项目名称 |  | 项目特征描述 | 计量单位 | 工程量 | 金额（元）
[7 empty] | 综合单价 |  | 合价 | 其中： 暂估价
42 | 010507001001 | 坡道（详见11zj901 19/3） |  | 1.28厚1：2水泥砂浆抹面作出80宽深锯齿形防滑线 2.素水泥砂浆结合层一道（内掺建筑胶） 3.100厚C15混凝土 4.300厚3：7灰土 5.素土夯实 | m2 | 32.72 | 321.47 |  | 10518.5
43 | 010803001001 | 更换卷帘门 |  | 1.拆除原卷帘门、更换卷帘门 | m2 | 70 | 591.81 |  | 41426.7
44 | 010607003001 | 更换一层防盗网雨棚 |  | 1.拆除原有雨棚 2.更换灰色树脂雨棚 | m2 | 183 | 275.27 |  | 50374.41
45 | 010607003002 | 超市新增雨棚 |  | 1.新增铝塑板雨棚 | m2 | 35.4 | 309.89 |  | 10970.11
46 | 011610002001 | 拆除铝合金窗户 |  | 1.拆除防盗网 2.运距:综合考虑 | m2 | 45.9 | 13.11 |  | 601.75
47 | 010803001003 | 更换铝合金防盗窗 |  | 1.铝合金推拉窗 | m2 | 45.9 | 336.86 |  | 15461.87
48 | 010101001001 | 公交站牌移位 |  | 1.公交站牌切割、运输至安装地点、安装地点地面拆除； 2.土方开挖 3.基础 4.起重设备 5.透水砖地面恢复 图纸10-1 | 项 | 1 | 9075.26 |  | 9075.26
49 | 010606013001 | 不锈钢晾衣架 |  | 1.304不锈钢，壁厚1.0 | 个 | 3 | 127.09 |  | 381.27
本页小计 | [8 empty] | 138809.87
注：1.本表工程量清单项目综合的消耗量标准与E.19综合单价分析表综合的内容应相同；2.此表用于竣工结算时无暂估价栏。
广联达科技股份有限公司
单位工程造价表
工程名称：建筑工程 |  |  | 标段： |  |  |  |  | 第 7 页 共 7 页
序号 | 项目编码 | 项目名称 |  | 项目特征描述 | 计量单位 | 工程量 | 金额（元）
[7 empty] | 综合单价 |  | 合价 | 其中： 暂估价
50 | 010606013002 | 一楼晾衣架 |  | 1.304不锈钢，壁厚1.0 | 个 | 18 | 60.6 |  | 1090.8
51 | 031001006001 | 雨水立管 |  | 1.材质、规格:UPVC雨水立管DN100 2.连接形式:粘接 | m | 58.9 | 96.87 |  | 5705.64
52 | 031001006002 | 老旧破损雨水管拆除及外运 |  | 1.人工拆除 2.运距：综合考虑 | m | 58.9 | 4.79 |  | 282.13
53 | 011503001001 | 新增不锈钢栏杆 |  | 1.15J403-1，D13 2.不锈钢栏杆1.1m高 3.扶手直径60不锈钢管壁厚2.0 4.立杆直径50不锈钢管壁厚2.0 | m | 97.9 | 417.95 |  | 40917.31
| 二 | 单价措施费 | [6 empty] | 122809.52
54 | 011703001001 | 垂直运输 |  |  | 天 | 1 | 39175.8 |  | 39175.8
55 | 011701002001 | 装饰外脚手架 |  | 1.搭设方式:综合 2.搭设高度:10米内 | m2 | 9859.14 | 5.44 |  | 53633.72
56 | 011707007001 | 临时围挡措施 |  |  | 项 | 1 | 30000 |  | 30000
本页小计 | [8 empty] | 170805.4
合 计 | [8 empty] | 1958452.93
注：1.本表工程量清单项目综合的消耗量标准与E.19综合单价分析表综合的内容应相同；2.此表用于竣工结算时无暂估价栏。
广联达科技股份有限公司

## 人工、材料、机械汇总表
单位工程人工、材料、机械汇总表
工程名称：建筑工程 |  |  | 标段： |  |  | 第 1 页 共 3 页
序号 | 编码 | 名称(材料、机械规格型号) |  | 单位 | 数量 |  | 单价（元） | 合价（元） | 备注
1 | H00001 | 人工费 |  | 元 | 778054.954 |  | 1 | 778054.95 | 人工系数:1;
2 | 01090100001 | 圆钢 综合 |  | kg | 3901.237 |  | 4.65 | 18140.75
3 | 01210500005 | 镀锌角钢 综合 |  | kg | 9299.246 |  | 4.42 | 41102.67
4 | 04010100001@3 | 普通硅酸盐水泥(P·O) 42.5级 |  | kg | 40651.335 |  | 0.5 | 20325.67
5 | 04030400001 | 粗净砂 |  | m3 | 85.368 |  | 207.63 | 17724.96
6 | 04130100006 | 标准砖 240×115×53 |  | m3 | 40.439 |  | 338.63 | 13693.86
7 | 11370100002 | 卷闸电动装置 |  | 套 | 12 |  | 1558.21 | 18698.52
8 | 13010900002 | 透明底漆 |  | kg | 823.2 |  | 27.5 | 22638
9 | 13030300005 | 白乳胶漆 |  | kg | 1845.8 |  | 64.34 | 118758.77
10 | 13030700004 | H型真石涂料 |  | kg | 11760 |  | 7.15 | 84084
11 | 13031100015 | 防水漆(配套罩面漆) |  | kg | 940.8 |  | 18.31 | 17226.05
12 | 13330100001 | SBS改性沥青聚酯胎防水卷材 3mm |  | m2 | 2729.778 |  | 28.04 | 76542.98
13 | 31190100002@1 | 预制混凝土栏杆 包含一底两面仿木纹油漆 |  | m | 70.245 |  | 350 | 24585.75
14 | 88010500001 | 其他材料费 |  | 元 | 27579.867 |  | 1 | 27579.87
15 | BCCLF14 | 临时围挡措施 |  | 项 | 1 |  | 30000 | 30000
16 | BCCLF6 | 成品垃圾分类收集点（暂估价） |  | 处 | 4 |  | 7000 | 28000
17 | 80010200003 | 预拌干混抹灰砂浆 DP M20.0 |  | m3 | 59.19 |  | 709.2 | 41977.55
18 | J0006H | 燃料动力费 |  | 元 | 4262.8 |  | 1 | 4262.8
19 | JX001 | 其他机械费 |  | 元 | 2484.883 |  | 1 | 2484.88
20 | JXFTZ | 机械费调整 |  | 元 | 0.523 |  | 1 | 0.52
21 | J10-13 | 内燃空气压缩机 排气量(m3/min) 3 小 |  | 台班 | 0.338 |  | 260.64 | 88.1
22 | J10-6 | 电动空气压缩机 排气量(m3/min) 1 中 |  | 台班 | 30.717 |  | 56.67 | 1740.73
23 | J1-1 | 履带式推土机 功率(kW) 75 中 |  | 台班 | 0.009 |  | 1511.97 | 13.61
24 | J1-2 | 履带式推土机 功率(kW) 90 大 |  | 台班 | 0.005 |  | 1745.56 | 8.73
25 | J12-40 | 电动打磨机 小 |  | 台班 | 1.469 |  | 35.92 | 52.77
26 | J1-31 | 钢轮振动压路机 工作质量(t) 12 大 |  | 台班 | 0.036 |  | 1344.46 | 48.4
27 | J13-2 | 自升式塔式起重机 起重·力矩 800kN·m 大 |  | 天 | 20 |  | 600 | 12000
28 | J1-33 | 钢轮振动压路机 工作质量(t) 15 大 |  | 台班 | 0.075 |  | 1648.11 | 123.61
| 本页小计 |  |  | 元 |  |  |  | 1399958.5
注：招标控制价、投标报价、竣工结算通用表。
广联达科技股份有限公司
单位工程人工、材料、机械汇总表
工程名称：建筑工程 |  |  | 标段： |  |  | 第 2 页 共 3 页
序号 | 编码 | 名称(材料、机械规格型号) |  | 单位 | 数量 |  | 单价（元） | 合价（元） | 备注
29 | J1-35 | 电动夯实机 夯击能量(N·m) 250 小 |  | 台班 | 3.982 |  | 28.27 | 112.57
30 | J1-48 | 手持式风动凿岩机 小 |  | 台班 | 0.599 |  | 12.23 | 7.33
31 | J1-69 | 履带式液压挖掘机带液压破碎锤 中型 中 |  | 台班 | 0.051 |  | 3040.81 | 155.08
32 | J1-7 | 履带式单斗液压挖掘机 斗容量(m3) 1 大 |  | 台班 | 0.062 |  | 2128.11 | 131.94
33 | J1-7@1 | 履带式单斗液压挖掘机 斗容量(m3) 1 大 |  | 台班 | 0.309 |  | 2128.11 | 657.59
34 | J3-19 | 汽车式起重机 提升质量(t) 8 大 |  | 台班 | 0.145 |  | 964.18 | 139.81
35 | J4-11 | 自卸汽车 装载质量(t) 5 中 |  | 台班 | 12.766 |  | 663.84 | 8474.58
36 | J4-12 | 自卸汽车 装载质量(t) 8 中 |  | 台班 | 0.82 |  | 848.17 | 695.5
37 | J4-13 | 自卸汽车 装载质量(t) 12 大 |  | 台班 | 0.168 |  | 1156.43 | 194.28
38 | J4-33 | 洒水车 罐容量(L) 4000 中 |  | 台班 | 0.055 |  | 533.34 | 29.33
39 | J4-5 | 载重汽车 装载质量(t) 6 中 |  | 台班 | 2.061 |  | 501.88 | 1034.37
40 | J4-6 | 载重汽车 装载质量(t) 8 中 |  | 台班 | 0.238 |  | 566.16 | 134.75
41 | J4-7 | 载重汽车 装载质量(t) 10 中 |  | 台班 | 2 |  | 621.31 | 1242.62
42 | J5-1 | 电动单筒快速卷扬机 牵引力(kN) 5 小 |  | 台班 | 11.93 |  | 184.41 | 2200.01
43 | J5-18 | 单速电动葫芦 提升质量(t) 2 小 |  | 台班 | 15.437 |  | 32.91 | 508.03
44 | J6-12 | 灰浆搅拌机 拌筒容量(L) 200 小 |  | 台班 | 19.624 |  | 182.8 | 3587.27
45 | J6-14 | 干混砂浆罐式搅拌机 200(L) 小 |  | 台班 | 21.335 |  | 236.27 | 5040.82
46 | J6-14@1 | 干混砂浆罐式搅拌机 200(L) 小 |  | 台班 | 0.165 |  | 236.27 | 38.98
47 | J6-22 | 混凝土振动器 附着式 小 |  | 台班 | 0.127 |  | 10.32 | 1.31
48 | J7-12 | 木工圆锯机 直径(mm) 500 小 |  | 台班 | 0.055 |  | 28.49 | 1.57
49 | J7-124 | 电锤 520W 小 |  | 台班 | 19.174 |  | 8.57 | 164.32
50 | J7-13 | 木工圆锯机 直径(mm) 600 小 |  | 台班 | 0.342 |  | 38.25 | 13.08
51 | J7-18 | 木工四面压刨床 刨削宽度(mm) 300 小 |  | 台班 | 0.863 |  | 97.41 | 84.06
52 | J7-2 | 钢筋切断机 直径(mm) 40 小 |  | 台班 | 0.101 |  | 47.79 | 4.83
53 | J7-3 | 钢筋弯曲机 直径(mm) 40 小 |  | 台班 | 0.201 |  | 29.24 | 5.88
54 | J7-72 | 管子切断机 管径(mm) 150 小 |  | 台班 | 0.083 |  | 42.86 | 3.56
55 | J7-78 | 型钢剪断机 剪断宽度(mm) 500 中 |  | 台班 | 1.613 |  | 293.21 | 472.95
56 | J9-11 | 直流弧焊机 容量(kV·A) 32 小 |  | 台班 | 1.562 |  | 101.82 | 159.04
| 本页小计 |  |  | 元 |  |  |  | 25295.46
注：招标控制价、投标报价、竣工结算通用表。
广联达科技股份有限公司
单位工程人工、材料、机械汇总表
工程名称：建筑工程 |  |  | 标段： |  |  | 第 3 页 共 3 页
序号 | 编码 | 名称(材料、机械规格型号) |  | 单位 | 数量 |  | 单价（元） | 合价（元） | 备注
57 | J9-17 | 对焊机 容量(kV·A) 10 小 |  | 台班 | 0.111 |  | 30.91 | 3.43
58 | J9-2 | 交流弧焊机 容量(kV·A) 32 小 |  | 台班 | 138.503 |  | 95.9 | 13282.44
59 | J9-33 | 氩弧焊机 电流(A) 500 小 |  | 台班 | 10.867 |  | 101.04 | 1098
60 | J9-4 | 交流弧焊机 容量(kV·A) 42 小 |  | 台班 | 9.229 |  | 133.8 | 1234.84
61 | J9-40 | 电焊条烘干箱 容量(cm3) 45×35×45 小 |  | 台班 | 0.147 |  | 19.16 | 2.82
| 本页小计 |  |  | 元 |  |  |  | 15621.53
| 合计 |  |  | 元 |  |  |  | 1440875.49
注：招标控制价、投标报价、竣工结算通用表。
广联达科技股份有限公司