## E.14 单位工程招标控制价汇总表
单位工程概算汇总表
工程名称：道路工程 |  | 标段： |  | 第 1 页 共 1 页
序号 | 工程内容 |  | 计费基础说明 |  | 费率% | 金额 | 其中： 暂估价（元）
一 | 分部分项工程费 |  | 分部分项费用合计 |  |  | 1866175.07
1 | 直接费 |  |  |  |  | 1659334.42
1.1 | 人工费 |  |  |  |  | 339039.37
1.2 | 材料费 |  |  |  |  | 1231165.9
1.2.1 | 其中：工程设备费/其他 |  | （详见附录C说明第2条规定计算）
1.3 | 机械费 |  |  |  |  | 89129.15
2 | 管理费 |  |  |  | 6.8 | 109896.06
3 | 其他管理费 |  | （详见附录C说明第2条规定计算） |  | 2
4 | 利润 |  |  |  | 6 | 96967.36
二 | 措施项目费 |  | 1+2+3 |  |  | 69144.01
1 | 单价措施项目费 |  | 单价措施项目费合计 |  |  | 11271.34
1.1 | 直接费 |  |  |  |  | 9730.47
1.1.1 | 人工费
1.1.2 | 材料费
1.1.3 | 机械费 |  |  |  |  | 9730.47
1.2 | 管理费 |  |  |  | 6.8 | 818.59
1.3 | 利润 |  |  |  | 6 | 722.28
2 | 总价措施项目费 |  | （按E.20总价措施项目计价表计算） |  |  | 3003.91
3 | 绿色施工安全防护措施项目费 |  | （按E.21绿色施工安全防护措施费计价表计算） |  | 3.37 | 54868.76
3.1 | 其中安全生产费 |  | （按E.21绿色施工安全防护措施费计价表计算） |  | 2.63 | 42820.43
三 | 其他项目费 |  | （按E.23其他项目计价汇总表计算） |  |  | 11611.91
四 | 税前造价 |  | 一+二+三 |  |  | 1946930.99
五 | 销项税额 |  | 四 |  | 9 | 175223.79
单位工程建安造价 |  |  | 四+五 |  |  | 2122154.78
广联达科技股份有限公司

## E.18-1 分部分项工程项目清单与措施项目清单计价表—不含子
单位工程造价表
工程名称：道路工程 |  |  | 标段： |  |  |  |  | 第 1 页 共 4 页
序号 | 项目编码 | 项目名称 |  | 项目特征描述 | 计量单位 | 工程量 | 金额（元）
[7 empty] | 综合单价 |  | 合价 | 其中： 暂估价
|  | 小区道路 | [6 empty] | 1866175.07
1 | 041001001001 | 拆除混凝土路面 15CM（含外运） |  | 1.拆除方式:机械拆除 2.运距：综合考虑 | m2 | 4038.05 | 13.56 |  | 54755.96
2 | 040203007001 | 新建混凝土路面 |  | 1.10cm厚C25水泥混凝土基层 2.基层土基压实,压实系数不小于0.93 | m2 | 505.3 | 69.34 |  | 35037.5
3 | 040203007002 | 混凝土路面修复 |  | 1、5cm厚C20细石混凝土找平开面 | m2 | 1086 | 33.28 |  | 36142.08
4 | 040203007003 | 透水混凝土路面 |  | 1.50厚C25透水混凝土层 2.150厚6%多孔隙水泥稳定碎石 3.素土夯实，系数大于0.93 4.破除原路面（200厚） | m2 | 317.1 | 175.22 |  | 55562.26
5 | 040204002001 | 透水砖保护性拆除 |  | 1.人工保护性拆除透水砖 | m2 | 1704.7 | 14.71 |  | 25076.14
6 | 040204002002 | 透水砖地面修复 |  | 1.原有透水砖 2.30厚干硬砂浆 3.原有地面平整压实 | m2 | 1704.7 | 67.44 |  | 114964.97
7 | 040203006001 | 沥青路面(原路面基础上） 7/4 |  | 1.3cm厚SBS细粒式AC10改性沥青混凝土 2.粘层（PV-3乳化沥青0.4L平方米) 3.骑逢铺设抗裂贴 4.原有混凝土板清缝灌缝处理 | m2 | 3662.35 | 53.99 |  | 197730.28
本页小计 | [8 empty] | 519269.19
注：1.本表工程量清单项目综合的消耗量标准与E.19综合单价分析表综合的内容应相同；2.此表用于竣工结算时无暂估价栏。
广联达科技股份有限公司
单位工程造价表
工程名称：道路工程 |  |  | 标段： |  |  |  |  | 第 2 页 共 4 页
序号 | 项目编码 | 项目名称 |  | 项目特征描述 | 计量单位 | 工程量 | 金额（元）
[7 empty] | 综合单价 |  | 合价 | 其中： 暂估价
8 | 040203006002 | 沥青路面(新建）11/4 |  | 1.2cm厚SBS细粒式AC10改性沥青混凝土 2.5cm厚SBS细粒式AC13改性沥青混凝土 3.粘层（PV-3乳化沥青0.4L平方米) 4.25cm厚C25砼基层 5.基层土基压实,压实系数不小于0.93 | m2 | 1322.2 | 284.64 |  | 376351.01
9 | 040203006003 | 沥青路面 10/3 |  | 1.2cm厚SBS细粒式AC10改性沥青混凝土 2.5cm厚SBS细粒式AC13改性沥青混凝土 3.粘层（PV-3乳化沥青0.4L平方米) 4.25cm厚C25砼基层 5.基层土基压实,压实系数不小于0.93 | m2 | 567.7 | 284.64 |  | 161590.13
10 | 040204004002 | 路缘石 |  | 1.1200*120*240芝麻青花岗岩细凿面 2.混凝土垫层 | m | 1732.6 | 54.32 |  | 94114.83
11 | 040204004003 | 新增树围石 |  | 1.1200*120*240芝麻青花岗岩细凿面 2.30厚1：3水泥砂浆 3.100厚C15混凝土垫层 | m | 461.2 | 44.68 |  | 20606.42
本页小计 | [8 empty] | 652662.39
注：1.本表工程量清单项目综合的消耗量标准与E.19综合单价分析表综合的内容应相同；2.此表用于竣工结算时无暂估价栏。
广联达科技股份有限公司
单位工程造价表
工程名称：道路工程 |  |  | 标段： |  |  |  |  | 第 3 页 共 4 页
序号 | 项目编码 | 项目名称 |  | 项目特征描述 | 计量单位 | 工程量 | 金额（元）
[7 empty] | 综合单价 |  | 合价 | 其中： 暂估价
12 | 040203006004 | 拆除并修复 沥青路面 9/3 |  | 1.3cm厚SBS细粒式AC10改性沥青混凝土 2.粘层（PV-3乳化沥青0.4L平方米) 3.15cm厚C25砼基层 4.基层土基压实,压实系数不小于0.93 | m2 | 807.55 | 284.64 |  | 229861.03
13 | 040203007005 | 路面抬高 |  | 1、混凝土回填找平，平均抬高9cm | m2 | 225.5 | 61.62 |  | 13895.31
14 | 040204002003 | 原有路面上透水砖 |  | 1.50厚透水砖面层，缝宽5，粗砂灌缝 2.50厚1：3干硬砂浆 3.原有地面平整压实 | m2 | 365.2 | 168.53 |  | 61547.16
15 | 040204002004 | 新建透水砖 |  | 1.50厚透水砖面层，缝宽5，粗砂灌缝 2.30厚1：3干硬砂浆 3.100厚C15混凝土 4.土基压实 | m2 | 1555.4 | 207.5 |  | 322745.5
16 | 040205006001 | 白色标线 |  | 1.厚度:2mm 2.工艺:热熔涂料 3.线型:综合 | m2 | 200.53 | 46.23 |  | 9270.5
17 | 041001001002 | 健身场地拆除 |  | 1.拆除原地面，平均厚度15cm | m2 | 316.8 | 13.56 |  | 4295.81
18 | 040203007006 | 健身场地 |  | 1.50厚C25透水混凝土层 2.150厚6%多孔隙水泥稳定碎石 3.素土夯实，系数大于0.93 | m2 | 316.8 | 141.97 |  | 44976.1
本页小计 | [8 empty] | 686591.41
注：1.本表工程量清单项目综合的消耗量标准与E.19综合单价分析表综合的内容应相同；2.此表用于竣工结算时无暂估价栏。
广联达科技股份有限公司
单位工程造价表
工程名称：道路工程 |  |  | 标段： |  |  |  |  | 第 4 页 共 4 页
序号 | 项目编码 | 项目名称 |  | 项目特征描述 | 计量单位 | 工程量 | 金额（元）
[7 empty] | 综合单价 |  | 合价 | 其中： 暂估价
19 | 080505003001 | 成品钢管挡车器 |  |  | m | 74 | 70 |  | 5180
20 | 040202001001 | 地面凹槽回填硬化 |  | 1.细石混凝土10cm， 2.细砂10cm 3.回填土30cm | m2 | 26 | 95.08 |  | 2472.08
| 二 | 单价措施费 | [6 empty] | 11271.34
21 | 011705001001 | 大型机械设备进出场及安拆 |  |  | 项 | 1 | 6702.86 |  | 6702.86
22 | 011705001002 | 大型机械设备进出场及安拆 |  |  | 台次 | 1 | 4568.48 |  | 4568.48
本页小计 | [8 empty] | 18923.42
合 计 | [8 empty] | 1877446.41
注：1.本表工程量清单项目综合的消耗量标准与E.19综合单价分析表综合的内容应相同；2.此表用于竣工结算时无暂估价栏。
广联达科技股份有限公司

## 人工、材料、机械汇总表
单位工程人工、材料、机械汇总表
工程名称：道路工程 |  |  | 标段： |  |  | 第 1 页 共 2 页
序号 | 编码 | 名称(材料、机械规格型号) |  | 单位 | 数量 |  | 单价（元） | 合价（元） | 备注
1 | H00001 | 人工费 |  | 元 | 339039.319 |  | 1 | 339039.32 | 人工系数:1;
2 | 36052900001 | 透水砖 |  | m2 | 1959.012 |  | 43.38 | 84981.94
3 | 36071700002@1 | 1200*120*240芝麻青花岗岩细凿面 |  | m | 1758.589 |  | 23.89 | 42012.69
4 | 88010500001 | 其他材料费 |  | 元 | 19269.934 |  | 1 | 19269.93
5 | 80210400002@1 | 商品混凝土(砾石) C15 |  | m3 | 38.88 |  | 490.35 | 19064.81
6 | 80210400004 | 商品混凝土(砾石) C25 |  | m3 | 739.391 |  | 509.65 | 376830.62
7 | 80010100005 | 预拌干混地面砂浆 DS M15.0 |  | m3 | 53.869 |  | 693.88 | 37378.62
8 | JXFTZ | 机械费调整 |  | 元 | -0.156 |  | 1 | -0.16
9 | J10-13 | 内燃空气压缩机 排气量(m3/min) 3 小 |  | 台班 | 16.365 |  | 260.64 | 4265.37
10 | J1-1 | 履带式推土机 功率(kW) 75 中 |  | 台班 | 1.649 |  | 1511.97 | 2493.24
11 | J1-13 | 轮胎式装载机 斗容量(m3) 0.5 中 |  | 台班 | 1.293 |  | 719.04 | 929.72
12 | J1-19 | 平地机 功率(kW) 90 大 |  | 台班 | 0.082 |  | 1088.18 | 89.23
13 | J1-2 | 履带式推土机 功率(kW) 90 大 |  | 台班 | 0.49 |  | 1745.56 | 855.32
14 | J1-3 | 履带式推土机 功率(kW) 105 大 |  | 台班 | 0.004 |  | 1814.8 | 7.26
15 | J1-30 | 钢轮振动压路机 工作质量(t) 10 中 |  | 台班 | 4.165 |  | 1226.25 | 5107.33
16 | J1-31 | 钢轮振动压路机 工作质量(t) 12 大 |  | 台班 | 1.991 |  | 1344.46 | 2676.82
17 | J1-32 | 钢轮振动压路机 工作质量(t) 13 大 |  | 台班 | 4.165 |  | 1518.49 | 6324.51
18 | J1-33 | 钢轮振动压路机 工作质量(t) 15 大 |  | 台班 | 0.131 |  | 1648.11 | 215.9
19 | J14-20 | 场外运费 履带式挖掘机 1m3以内 |  | 台次 | 1 |  | 1551 | 1551
20 | J14-35 | 场外运费 压路机 |  | 台次 | 1 |  | 1864.31 | 1864.31
21 | J14-37 | 场外运费 沥青混凝土摊铺机 |  | 台次 | 1 |  | 3920.92 | 3920.92
22 | J14-60 | 场外运费 履带式液压挖掘机带液压破碎锤 |  | 台次 | 1 |  | 2394.24 | 2394.24
23 | J1-48 | 手持式风动凿岩机 小 |  | 台班 | 26.866 |  | 12.23 | 328.57
24 | J1-54 | 汽车式沥青喷洒机 箱容量(L) 4000 中 |  | 台班 | 1.971 |  | 761.98 | 1501.86
25 | J1-55 | 沥青混凝土摊铺机 装载质量(t) 8 大 |  | 台班 | 3.623 |  | 1452.02 | 5260.67
26 | J1-62 | 手推式热熔划线车 LC860划线车(15cm斗) 小 |  | 台班 | 1.654 |  | 27.04 | 44.72
| 本页小计 |  |  | 元 |  |  |  | 958408.76
注：招标控制价、投标报价、竣工结算通用表。
广联达科技股份有限公司
单位工程人工、材料、机械汇总表
工程名称：道路工程 |  |  | 标段： |  |  | 第 2 页 共 2 页
序号 | 编码 | 名称(材料、机械规格型号) |  | 单位 | 数量 |  | 单价（元） | 合价（元） | 备注
27 | J1-64 | 液压双缸柴汽釜溶解车 LC1200 小 |  | 台班 | 1.253 |  | 324.1 | 406.1
28 | J1-69 | 履带式液压挖掘机带液压破碎锤 中型 中 |  | 台班 | 7.752 |  | 3040.81 | 23572.36
29 | J4-13 | 自卸汽车 装载质量(t) 12 大 |  | 台班 | 20.015 |  | 1156.43 | 23145.95
30 | J4-3 | 载重汽车 装载质量(t) 4 中 |  | 台班 | 1.253 |  | 468.31 | 586.79
31 | J4-30 | 机动翻斗车 装载质量(t) 1 小 |  | 台班 | 2.681 |  | 230.62 | 618.29
32 | J4-33 | 洒水车 罐容量(L) 4000 中 |  | 台班 | 0.441 |  | 533.34 | 235.2
33 | J6-12 | 灰浆搅拌机 拌筒容量(L) 200 小 |  | 台班 | 3.119 |  | 182.8 | 570.15
34 | J6-14 | 干混砂浆罐式搅拌机 200(L) 小 |  | 台班 | 11.832 |  | 236.27 | 2795.55
35 | J6-18 | 混凝土抹平机 功率(kW) 5.5 小 |  | 台班 | 32.538 |  | 26.22 | 853.15
36 | J6-19 | 混凝土切缝机 功率(kW) 7.5 小 |  | 台班 | 1.921 |  | 34.05 | 65.41
37 | J6-2 | 双卧轴式混凝土搅拌机 出料容量(L) 500 小 |  | 台班 | 3.892 |  | 331.15 | 1288.84
38 | J6-22 | 混凝土振动器 附着式 小 |  | 台班 | 118.419 |  | 10.32 | 1222.08
| 本页小计 |  |  | 元 |  |  |  | 55359.87
| 合计 |  |  | 元 |  |  |  | 1013768.63
注：招标控制价、投标报价、竣工结算通用表。
广联达科技股份有限公司