## E.14 单位工程招标控制价汇总表
单位工程概算汇总表
工程名称：雨污水工程 |  | 标段： |  | 第 1 页 共 1 页
序号 | 工程内容 |  | 计费基础说明 |  | 费率% | 金额 | 其中： 暂估价（元）
一 | 分部分项工程费 |  | 分部分项费用合计 |  |  | 461265.12
1 | 直接费 |  |  |  |  | 406346.36
1.1 | 人工费 |  |  |  |  | 95408.99
1.2 | 材料费 |  |  |  |  | 282102.81
1.2.1 | 其中：工程设备费/其他 |  | （详见附录C说明第2条规定计算）
1.3 | 机械费 |  |  |  |  | 28834.56
2 | 管理费 |  |  |  | 6.8 | 29174.42
3 | 其他管理费 |  | （详见附录C说明第2条规定计算） |  | 2
4 | 利润 |  |  |  | 6 | 25741.85
二 | 措施项目费 |  | 1+2+3 |  |  | 15196.49
1 | 单价措施项目费 |  | 单价措施项目费合计
1.1 | 直接费
1.1.1 | 人工费
1.1.2 | 材料费
1.1.3 | 机械费
1.2 | 管理费 |  |  |  | 6.8
1.3 | 利润 |  |  |  | 6
2 | 总价措施项目费 |  | （按E.20总价措施项目计价表计算） |  |  | 738.02
3 | 绿色施工安全防护措施项目费 |  | （按E.21绿色施工安全防护措施费计价表计算） |  | 3.37 | 14458.47
3.1 | 其中安全生产费 |  | （按E.21绿色施工安全防护措施费计价表计算） |  | 2.63 | 11283.61
三 | 其他项目费 |  | （按E.23其他项目计价汇总表计算） |  |  | 2858.77
四 | 税前造价 |  | 一+二+三 |  |  | 479320.38
五 | 销项税额 |  | 四 |  | 9 | 43138.83
单位工程建安造价 |  |  | 四+五 |  |  | 522459.21
广联达科技股份有限公司

## E.18-1 分部分项工程项目清单与措施项目清单计价表—不含子
单位工程造价表
工程名称：雨污水工程 |  |  | 标段： |  |  |  |  | 第 1 页 共 3 页
序号 | 项目编码 | 项目名称 |  | 项目特征描述 | 计量单位 | 工程量 | 金额（元）
[7 empty] | 综合单价 |  | 合价 | 其中： 暂估价
|  | 雨污水 | [6 empty] | 442539.57
1 | 040504001001 | 原有雨污水井盖、雨水篦子提升 |  | 1.井圈制作 | 座 | 149 | 209.68 |  | 31242.32
2 | 040504001007 | 更换井盖 |  |  | 座 | 87 | 679.92 |  | 59153.04
3 | 040504001002 | 原有雨污水井盖处理 |  | 1.沟边铺设平均3cm混凝土沥青 | 座 | 50 | 71.14 |  | 3557
4 | 040504001003 | 盖板井沟处理：铣刨水泥混凝土路面 厚(1-5cm) |  |  | 座 | 50 | 34.71 |  | 1735.5
5 | 040201022008 | 拆除混凝土盖板更换铸铁盖板 |  | 1、更换为铸铁盖板 φ700 | 个 | 60 | 782.42 |  | 46945.2
6 | 031001006002 | HDPE双壁波纹管DN400 |  | 1.材质、规格:HDPE双壁波纹管DN400,S8级 2.连接形式:橡胶密封圈柔性接口 | m | 3 | 118.19 |  | 354.57
7 | 031001006001 | HDPE双壁波纹管DN300 |  | 1.材质、规格:HDPE双壁波纹管DN300,S8级 2.连接形式:橡胶密封圈柔性接口 | m | 39.6 | 102.91 |  | 4075.24
8 | 031001006003 | HDPE双壁波纹管DN200 |  | 1.材质、规格:HDPE双壁波纹管DN200,S8级 2.连接形式:橡胶密封圈柔性接口 | m | 49.5 | 106.24 |  | 5258.88
9 | 031001006004 | 排水管支管入井 |  | 1.材质、规格：PVC110 2.连接形式:橡胶密封圈柔性接口 | m | 72 | 32.28 |  | 2324.16
10 | 040504008001 | 化粪池清淤 |  | 1.化粪池及疏通管道 2.专用清粪车（2座容量/车） | 车 | 50 | 250 |  | 12500
本页小计 | [8 empty] | 167145.91
注：1.本表工程量清单项目综合的消耗量标准与E.19综合单价分析表综合的内容应相同；2.此表用于竣工结算时无暂估价栏。
广联达科技股份有限公司
单位工程造价表
工程名称：雨污水工程 |  |  | 标段： |  |  |  |  | 第 2 页 共 3 页
序号 | 项目编码 | 项目名称 |  | 项目特征描述 | 计量单位 | 工程量 | 金额（元）
[7 empty] | 综合单价 |  | 合价 | 其中： 暂估价
11 | 040201022001 | 拆除化粪池盖板 |  | 1.拆除化粪池盖板 2.运距：综合考虑 | m3 | 22.5 | 104.95 |  | 2361.38
12 | 040201022002 | 更换化粪池盖板 |  | 1.商品砼C25 | m3 | 22.5 | 1399.14 |  | 31480.65
13 | 040201022003 | 已有排水沟清淤 |  | 1.机械清淤； 2.机械运距综合考虑； | m | 166.65 | 36.8 |  | 6132.72
14 | 040201022004 | 拆除水泥盖板 |  | 1.拆除水泥盖板 2.运距：综合考虑 | m3 | 25 | 104.94 |  | 2623.5
15 | 040201022005 | 更换水泥盖板 |  | 1.商品砼C25 2.圆钢 Φ6 | m3 | 25 | 1477.35 |  | 36933.75
16 | 040201022006 | 新建砖砌雨水沟 |  | 1.砖砌明沟 沟深平均40cm 2.成品铸铁盖板（带镂空格） | m | 247.5 | 755.41 |  | 186963.98
17 | 040504001005 | 新增砖砌雨水仓 |  | 1.砖砌雨水进水井600*600 2.铸铁雨水井箅带不锈钢截污篮 | 座 | 2 | 1462.16 |  | 2924.32
18 | 040504001006 | 楼道口雨水仓240*400 |  | 1.砖砌雨水进水井240*400 | 座 | 12 | 497.78 |  | 5973.36
|  | 管道路基 | [6 empty] | 18725.55
19 | 041001001001 | 拆除混凝土路面 15CM（含外运） |  | 1.拆除方式:机械拆除 2.运距：综合考虑 | m2 | 78.24 | 13.56 |  | 1060.93
20 | 040203007001 | 水泥混凝土C25商品砼 |  | 1.路面恢复 2.混凝土强度等级:C25 3.厚度:15cm | m2 | 78.24 | 100.34 |  | 7850.6
21 | 010101003001 | 挖沟槽土方 |  | 1.挖掘机挖坚土 | m3 | 164.44 | 9.44 |  | 1552.31
本页小计 | [8 empty] | 285857.5
注：1.本表工程量清单项目综合的消耗量标准与E.19综合单价分析表综合的内容应相同；2.此表用于竣工结算时无暂估价栏。
广联达科技股份有限公司
单位工程造价表
工程名称：雨污水工程 |  |  | 标段： |  |  |  |  | 第 3 页 共 3 页
序号 | 项目编码 | 项目名称 |  | 项目特征描述 | 计量单位 | 工程量 | 金额（元）
[7 empty] | 综合单价 |  | 合价 | 其中： 暂估价
22 | 010103001001 | 回填石屑 |  | 1.人工回填石屑 | m3 | 19.28 | 213.82 |  | 4122.45
23 | 010103001002 | 回填土 |  | 1.人工回填沟槽土方 | m3 | 62.31 | 18.34 |  | 1142.77
24 | 010103002001 | 余方弃置 |  | 1.废弃料品种:余土 2.运距:综合考虑 | m3 | 102.13 | 29.34 |  | 2996.49
| 二 | 单价措施费
本页小计 | [8 empty] | 8261.71
合 计 | [8 empty] | 461265.12
注：1.本表工程量清单项目综合的消耗量标准与E.19综合单价分析表综合的内容应相同；2.此表用于竣工结算时无暂估价栏。
广联达科技股份有限公司

## 人工、材料、机械汇总表
单位工程人工、材料、机械汇总表
工程名称：雨污水工程 |  |  | 标段： |  |  | 第 1 页 共 2 页
序号 | 编码 | 名称(材料、机械规格型号) |  | 单位 | 数量 |  | 单价（元） | 合价（元） | 备注
1 | H00001 | 人工费 |  | 元 | 95408.935 |  | 1 | 95408.94 | 人工系数:1;
2 | 04130100005 | 标准砖 240×115×53 |  | 千块 | 32.407 |  | 500 | 16203.5
3 | 13350500005 | 聚硫密封膏 |  | kg | 217.231 |  | 28 | 6082.47
4 | 36010500002@3 | 雨水篦子 0.45*0.75 |  | 套 | 330 |  | 180.61 | 59601.3
5 | 88010500001 | 其他材料费 |  | 元 | 7554.713 |  | 1 | 7554.71
6 | BCCLF6 | 化粪池清淤及污水管道疏通 |  | 车 | 50 |  | 250 | 12500
7 | 80210400002 | 商品混凝土(砾石) C15 |  | m3 | 13.207 |  | 490.35 | 6476.05
8 | 80210400004 | 商品混凝土(砾石) C25 |  | m3 | 48.407 |  | 509.65 | 24670.63
9 | 80010200003 | 预拌干混抹灰砂浆 DP M20.0 |  | m3 | 17.406 |  | 709.2 | 12344.34
10 | 80010300001 | 预拌干混砌筑砂浆 DM M5.0 |  | m3 | 7.994 |  | 613.3 | 4902.72
11 | WJJ172501063@1 | HDPE双壁波纹管DN200,S8级 |  | m | 50.49 |  | 76.68 | 3871.57
12 | WJJ172567@1 | 塑料给水管 PVC110 |  | m | 73.08 |  | 18.02 | 1316.9
13 | WJJ172568@2 | HDPE双壁波纹管DN400,S8级 |  | m | 3.06 |  | 95.78 | 293.09
14 | WJJ172568@3 | HDPE双壁波纹管DN300,S8级 |  | m | 40.392 |  | 83.23 | 3361.83
15 | WJJ180919 | 室外塑料给水管热熔管件 |  | 个 | 19.656 |  | 2.9 | 57
16 | JX005 | 机械费 |  | 元 | 43.32 |  | 1 | 43.32
17 | J10-13 | 内燃空气压缩机 排气量(m3/min) 3 小 |  | 台班 | 7.385 |  | 260.64 | 1924.83
18 | J1-1 | 履带式推土机 功率(kW) 75 中 |  | 台班 | 0.047 |  | 1511.97 | 71.06
19 | J1-2 | 履带式推土机 功率(kW) 90 大 |  | 台班 | 0.062 |  | 1745.56 | 108.22
20 | J1-30 | 钢轮振动压路机 工作质量(t) 10 中 |  | 台班 | 0.034 |  | 1226.25 | 41.69
21 | J13-1 | 自升式塔式起重机 起重·力矩 600kN·m 大 |  | 天 | 0.618 |  | 466.67 | 288.4
22 | J1-32 | 钢轮振动压路机 工作质量(t) 13 大 |  | 台班 | 0.034 |  | 1518.49 | 51.63
23 | J1-35 | 电动夯实机 夯击能量(N·m) 250 小 |  | 台班 | 8.383 |  | 28.27 | 236.99
24 | J1-48 | 手持式风动凿岩机 小 |  | 台班 | 14.771 |  | 12.23 | 180.65
25 | J1-55 | 沥青混凝土摊铺机 装载质量(t) 8 大 |  | 台班 | 0.029 |  | 1452.02 | 42.11
26 | J1-57 | 路面清扫车(国产) 中 |  | 台班 | 0.147 |  | 871.07 | 128.05
27 | J1-60 | 路面铣刨机 宽度(mm) 2000 特 |  | 台班 | 0.2 |  | 4410.76 | 882.15
28 | J1-69 | 履带式液压挖掘机带液压破碎锤 中型 中 |  | 台班 | 0.894 |  | 3040.81 | 2718.48
| 本页小计 |  |  | 元 |  |  |  | 261362.63
注：招标控制价、投标报价、竣工结算通用表。
广联达科技股份有限公司
单位工程人工、材料、机械汇总表
工程名称：雨污水工程 |  |  | 标段： |  |  | 第 2 页 共 2 页
序号 | 编码 | 名称(材料、机械规格型号) |  | 单位 | 数量 |  | 单价（元） | 合价（元） | 备注
29 | J1-7 | 履带式单斗液压挖掘机 斗容量(m3) 1 大 |  | 台班 | 0.615 |  | 2128.11 | 1308.79
30 | J3-18 | 汽车式起重机 提升质量(t) 5 大 |  | 台班 | 4.988 |  | 711.02 | 3546.57
31 | J3-21 | 汽车式起重机 提升质量(t) 12 大 |  | 台班 | 0.005 |  | 1131.25 | 5.66
32 | J3-23 | 汽车式起重机 提升质量(t) 20 大 |  | 台班 | 3.8 |  | 1437.77 | 5463.53
33 | J3-54 | 门式起重机 提升质量(t) 10 大 |  | 台班 | 0.618 |  | 601.23 | 371.56
34 | J4-12 | 自卸汽车 装载质量(t) 8 中 |  | 台班 | 0.137 |  | 848.17 | 116.2
35 | J4-13 | 自卸汽车 装载质量(t) 12 大 |  | 台班 | 4.565 |  | 1156.43 | 5279.1
36 | J4-30 | 机动翻斗车 装载质量(t) 1 小 |  | 台班 | 3.117 |  | 230.62 | 718.84
37 | J4-33 | 洒水车 罐容量(L) 4000 中 |  | 台班 | 0.152 |  | 533.34 | 81.07
38 | J4-6 | 载重汽车 装载质量(t) 8 中 |  | 台班 | 7.466 |  | 566.16 | 4226.95
39 | J5-10 | 电动单筒慢速卷扬机 牵引力(kN) 50 小 |  | 台班 | 0.257 |  | 217.17 | 55.81
40 | J5-22 | 皮带运输机 带长×带宽m 15×0.5 小 |  | 台班 | 1.188 |  | 261.93 | 311.17
41 | J6-12 | 灰浆搅拌机 拌筒容量(L) 200 小 |  | 台班 | 0.124 |  | 182.8 | 22.67
42 | J6-14 | 干混砂浆罐式搅拌机 200(L) 小 |  | 台班 | 2.138 |  | 236.27 | 505.15
43 | J6-21 | 混凝土振动器 插入式 小 |  | 台班 | 0.13 |  | 11.19 | 1.45
44 | J6-22 | 混凝土振动器 附着式 小 |  | 台班 | 3.723 |  | 10.32 | 38.42
45 | J6-22@1 | 混凝土振动器 附着式 小 |  | 台班 | 1.487 |  | 10.32 | 15.35
46 | J7-1 | 钢筋调直机 直径(mm) 14 小 |  | 台班 | 0.058 |  | 43.11 | 2.5
47 | J7-12 | 木工圆锯机 直径(mm) 500 小 |  | 台班 | 0.279 |  | 28.49 | 7.95
48 | J7-17 | 木工单面压刨床 刨削宽度(mm) 600 小 |  | 台班 | 0.19 |  | 37.27 | 7.08
49 | J7-2 | 钢筋切断机 直径(mm) 40 小 |  | 台班 | 0.172 |  | 47.79 | 8.22
50 | J7-3 | 钢筋弯曲机 直径(mm) 40 小 |  | 台班 | 0.552 |  | 29.24 | 16.14
51 | J8-32 | 试压泵 压力(MPa) 30 小 |  | 台班 | 0.014 |  | 24.54 | 0.34
52 | J9-14 | 点焊机 容量(kV·A) 75 小 |  | 台班 | 0.046 |  | 153.13 | 7.04
| 本页小计 |  |  | 元 |  |  |  | 22117.56
| 合计 |  |  | 元 |  |  |  | 283480.19
注：招标控制价、投标报价、竣工结算通用表。
广联达科技股份有限公司