## E.14 单位工程招标控制价汇总表
单项工程概算表
工程名称：安装工程 |  | 标段： |  | 第 1 页 共 1 页
序号 | 工程内容 |  | 计费基础说明 |  | 费率% | 金额 | 其中： 暂估价（元）
一 | 分部分项工程费 |  | 分部分项费用合计 |  |  | 163972.83
1 | 直接费 |  |  |  |  | 152910.55
1.1 | 人工费 |  |  |  |  | 21216.76
1.2 | 材料费 |  |  |  |  | 126487.36
1.2.1 | 其中：工程设备费/其他 |  | （详见附录C说明第2条规定计算）
1.3 | 机械费 |  |  |  |  | 5206.43
2 | 管理费 |  |  |  | 32.16 | 6823.31
3 | 其他管理费 |  | （按附录C说明第2条规定计算）
4 | 利润 |  |  |  | 20 | 4243.37
二 | 措施项目费 |  | 1+2+3 |  |  | 2702.29
1 | 单价措施项目费 |  | 单价措施项目费合计
1.1 | 直接费
1.1.1 | 人工费
1.1.2 | 材料费
1.1.3 | 机械费
1.2 | 管理费 |  |  |  | 32.16
1.3 | 利润 |  |  |  | 20
2 | 总价措施项目费 |  | （按E.20总价措施项目计价表计算） |  |  | 262.36
3 | 绿色施工安全防护措施项目费 |  | （按E.21绿色施工安全防护措施费计价表计算） |  | 11.5 | 2439.93
3.1 | 其中安全生产费 |  | （按E.21绿色施工安全防护措施费计价表计算） |  | 10 | 2121.68
三 | 其他项目费 |  | （按E.23其他项目计价汇总表计算） |  |  | 49000.05
四 | 税前造价 |  | 一+二+三 |  |  | 215675.17
五 | 销项税额 |  | 四 |  | 9 | 19410.77
单位工程建安造价 |  |  | 四+五 |  |  | 235085.94
广联达科技股份有限公司

## E.18-1 分部分项工程项目清单与措施项目清单计价表—不含子
单位工程造价表
工程名称：安装工程 |  |  | 标段： |  |  |  |  | 第 1 页 共 2 页
序号 | 项目编码 | 项目名称 |  | 项目特征描述 | 计量单位 | 工程量 | 金额（元）
[7 empty] | 综合单价 |  | 合价 | 其中： 暂估价
|  | 照明 | [6 empty] | 121009.61
1 | 030412007005 | 6m高单招路灯 |  | 1.名称:6m高单招路灯 2.型号:60W,LED光源 | 套 | 13 | 3911.07 |  | 50843.91
2 | 030412007002 | 路灯基础 |  | 1.型号:路灯基础制作 C25钢筋混凝土基础 | 套 | 13 | 899.61 |  | 11694.93
3 | 030412007003 | 更换LED电源 |  |  | 套 | 1 | 178.2 |  | 178.2
4 | 030408001002 | 电力电缆 |  | 1.YJV-0.6/1KV-3*10 | m | 735 | 27.41 |  | 20146.35
5 | 030411004001 | 配线 |  | 1.名称:BVR-3*2.5 | m | 104 | 7.62 |  | 792.48
6 | 030411001001 | PVC塑料管 |  | 1.材质、规格:PVC塑料管 DN25mm | m | 10 | 16.04 |  | 160.4
7 | 030411001002 | 配管PVC50*2.4mm |  | 1.名称:硬塑料管PVC50*2.4mm | m | 795 | 21.3 |  | 16933.5
8 | 030411001004 | 配管PVC110*4mm |  | 1.名称:硬塑料管配管PVC110*4mm | m | 64 | 41.03 |  | 2625.92
9 | 040205001001 | 检查井 |  | 1.检查井400*400*600mm 2.做法详设计图纸 | 座 | 18 | 911.25 |  | 16402.5
10 | 030414002001 | 送配电装置系统 |  | 1.名称:送配电装置系统 | 系统 | 2 | 362.99 |  | 725.98
11 | 030412007004 | 旧杆拆除（含外运） |  |  | 套 | 4 | 126.36 |  | 505.44
|  | 监控 | [6 empty] | 22850
本页小计 | [8 empty] | 121009.61
注：1.本表工程量清单项目综合的消耗量标准与E.19综合单价分析表综合的内容应相同；2.此表用于竣工结算时无暂估价栏。
广联达科技股份有限公司
单位工程造价表
工程名称：安装工程 |  |  | 标段： |  |  |  |  | 第 2 页 共 2 页
序号 | 项目编码 | 项目名称 |  | 项目特征描述 | 计量单位 | 工程量 | 金额（元）
[7 empty] | 综合单价 |  | 合价 | 其中： 暂估价
12 | 030502007002 | 监控地下线路恢复 |  |  | m | 735 | 30 |  | 22050
13 | 030408001003 | 监控设备维护 |  | 1.监控设备维护（300万红外枪机摄像头） | 台 | 4 | 200 |  | 800
|  | 附属土建工程 | [6 empty] | 20113.22
14 | 041001001001 | 拆除混凝土路面 15CM（含外运） |  | 1.拆除方式:机械拆除 2.运距：综合考虑 | m2 | 20 | 12.4 |  | 248
15 | 040203007001 | 路面恢复 |  | 1.15cm厚C25水泥混凝土 | m2 | 20 | 91.57 |  | 1831.4
16 | 040101002001 | 挖沟槽土方 |  | 1.挖掘机挖坚土 | m3 | 176.4 | 8.72 |  | 1538.21
17 | 040103001001 | 回填石屑 |  | 1.人工回填沟槽石屑 | m3 | 66.15 | 179.93 |  | 11902.37
18 | 040103001002 | 回填方 |  | 1.人工回填沟槽土方 | m3 | 110.25 | 23.56 |  | 2597.49
19 | 040103002001 | 余方弃置 |  | 1.废弃料品种:余土 2.运距:综合考虑 | m3 | 66.15 | 30.17 |  | 1995.75
| 二 | 单价措施费
本页小计 | [8 empty] | 42963.22
合 计 | [8 empty] | 163972.83
注：1.本表工程量清单项目综合的消耗量标准与E.19综合单价分析表综合的内容应相同；2.此表用于竣工结算时无暂估价栏。
广联达科技股份有限公司

## 人工、材料、机械汇总表
单位工程人工、材料、机械汇总表
工程名称：安装工程 |  |  | 标段： |  |  | 第 1 页 共 2 页
序号 | 编码 | 名称(材料、机械规格型号) |  | 单位 | 数量 |  | 单价（元） | 合价（元） | 备注
1 | H00001 | 人工费 |  | 元 | 21216.752 |  | 1 | 21216.75 | 人工系数:1;
2 | 01010300002@1 | 螺纹钢筋 HRB400 Φ10以内 |  | kg | 224.64 |  | 4.23 | 950.23
3 | 04130100005 | 标准砖 240×115×53 |  | 千块 | 1.714 |  | 500 | 857
4 | BCCLF1 | 监控地下线路恢复 |  | m | 735 |  | 30 | 22050
5 | 80210400004 | 商品混凝土(砾石) C25 |  | m3 | 8.844 |  | 509.65 | 4507.34
6 | WJJ172513@1 | PVC塑料管 DN25mm |  | m | 10.642 |  | 1.912 | 20.35
7 | WJJ172513@2 | 硬塑料管PVC50*2.4mm |  | m | 853.512 |  | 5.61 | 4788.2
8 | WJJ172574@5 | 配管PVC110*4mm |  | m | 65.28 |  | 21.611 | 1410.77
9 | WJJ180910@5 | 直接头PVC110*4mm |  | 个 | 16 |  | 0.274 | 4.38
10 | WJJ182501 | 管卡子 |  | 个 | 272 |  | 5.6 | 1523.2
11 | WJJ252105@1 | 灯具60W,LED光源 |  | 个 | 1.01 |  | 161.37 | 162.98
12 | WJJ253302@2 | 6m高单招路灯 含灯杆 |  | 套 | 13.13 |  | 3700 | 48581
13 | WJJ280301@1 | 铜芯多股绝缘导线 BVR-3*2.5 |  | m | 112.32 |  | 5.64 | 633.48
14 | WJJ281107@3 | 电力电缆 YJV-0.6/1KV-3*10 |  | m | 742.35 |  | 22.984 | 17062.17
15 | J1-1 | 履带式推土机 功率(kW) 75 中 |  | 台班 | 0.039 |  | 1511.97 | 58.97
16 | J1-2 | 履带式推土机 功率(kW) 90 大 |  | 台班 | 0.002 |  | 1745.56 | 3.49
17 | J12-34 | 高架车 提升高度(m) 9 中 |  | 台班 | 0.527 |  | 570.59 | 300.7
18 | J1-35 | 电动夯实机 夯击能量(N·m) 250 小 |  | 台班 | 14.001 |  | 28.27 | 395.81
19 | J1-69 | 履带式液压挖掘机带液压破碎锤 中型 中 |  | 台班 | 0.036 |  | 3040.81 | 109.47
20 | J1-7 | 履带式单斗液压挖掘机 斗容量(m3) 1 大 |  | 台班 | 0.501 |  | 2128.11 | 1066.18
21 | J3-18 | 汽车式起重机 提升质量(t) 5 大 |  | 台班 | 0.094 |  | 711.02 | 66.84
22 | J3-19 | 汽车式起重机 提升质量(t) 8 大 |  | 台班 | 0.468 |  | 964.18 | 451.24
23 | J4-11 | 自卸汽车 装载质量(t) 5 中 |  | 台班 | 0.185 |  | 663.84 | 122.81
24 | J4-13 | 自卸汽车 装载质量(t) 12 大 |  | 台班 | 1.689 |  | 1156.43 | 1953.21
25 | J4-30 | 机动翻斗车 装载质量(t) 1 小 |  | 台班 | 0.7 |  | 230.62 | 161.43
26 | J4-33 | 洒水车 罐容量(L) 4000 中 |  | 台班 | 0.045 |  | 533.34 | 24
27 | J4-4 | 载重汽车 装载质量(t) 5 中 |  | 台班 | 0.125 |  | 481.47 | 60.18
28 | J5-10 | 电动单筒慢速卷扬机 牵引力(kN) 50 小 |  | 台班 | 0.009 |  | 217.17 | 1.95
29 | J6-1 | 双卧轴式混凝土搅拌机 出料容量(L) 350 小 |  | 台班 | 0.225 |  | 298.39 | 67.14
| 本页小计 |  |  | 元 |  |  |  | 128611.27
注：招标控制价、投标报价、竣工结算通用表。
广联达科技股份有限公司
单位工程人工、材料、机械汇总表
工程名称：安装工程 |  |  | 标段： |  |  | 第 2 页 共 2 页
序号 | 编码 | 名称(材料、机械规格型号) |  | 单位 | 数量 |  | 单价（元） | 合价（元） | 备注
30 | J6-12 | 灰浆搅拌机 拌筒容量(L) 200 小 |  | 台班 | 0.185 |  | 182.8 | 33.82
31 | J6-21 | 混凝土振动器 插入式 小 |  | 台班 | 0.156 |  | 11.19 | 1.75
32 | J6-22 | 混凝土振动器 附着式 小 |  | 台班 | 0.38 |  | 10.32 | 3.92
33 | J7-1 | 钢筋调直机 直径(mm) 14 小 |  | 台班 | 0.056 |  | 43.11 | 2.41
34 | J7-2 | 钢筋切断机 直径(mm) 40 小 |  | 台班 | 0.078 |  | 47.79 | 3.73
35 | J7-3 | 钢筋弯曲机 直径(mm) 40 小 |  | 台班 | 0.074 |  | 29.24 | 2.16
36 | J7-72 | 管子切断机 管径(mm) 150 小 |  | 台班 | 3.208 |  | 42.86 | 137.49
37 | J9-18 | 对焊机 容量(kV·A) 75 小 |  | 台班 | 0.056 |  | 122.09 | 6.84
38 | J9-2 | 交流弧焊机 容量(kV·A) 32 小 |  | 台班 | 0.386 |  | 95.9 | 37.02
39 | J9-24 | 热熔对接焊机 直径(mm) 63 小 |  | 台班 | 3.212 |  | 26 | 83.51
40 | Y10-7 | 高压绝缘电阻测试仪 量程:0.05～50Ω,1～100mΩ,1000V |  | 台班 | 0.412 |  | 37.05 | 15.26
41 | Y12-8 | 电能校验仪 电流:AC:6×(0～12.5)A,3×(0～25)A,1×(0～75)A,DC:±75A,电压:AC:4×(0～300)V,3×(0～300)V,1×(0～600)V,DC:4×(0～±300)V |  | 台班 | 0.4 |  | 31.74 | 12.7
42 | Y12-9 | 2000A大电流发生器 量程:输出电流:串联2000A,并联4000A,精度:±0.5% |  | 台班 | 0.4 |  | 28.58 | 11.43
43 | Y37-1 | 电缆测试仪 量程:10m～20km |  | 台班 | 0.4 |  | 15.91 | 6.36
44 | Y9-4 | 手持式万用表 50000计数,真有效值,PC接口 |  | 台班 | 0.8 |  | 6.33 | 5.06
| 本页小计 |  |  | 元 |  |  |  | 363.46
| 合计 |  |  | 元 |  |  |  | 128974.73
注：招标控制价、投标报价、竣工结算通用表。
广联达科技股份有限公司