## E.14 单位工程招标控制价汇总表
单项工程概算表
工程名称：建筑工程 |  | 标段： |  | 第 1 页 共 1 页
序号 | 工程内容 |  | 计费基础说明 |  | 费率% | 金额 | 其中： 暂估价（元）
一 | 分部分项工程费 |  | 分部分项费用合计 |  |  | 1117355.21
1 | 直接费 |  |  |  |  | 987747.16
1.1 | 人工费 |  |  |  |  | 507548.25
1.2 | 材料费 |  |  |  |  | 453283.4
1.2.1 | 其中：工程设备费/其他 |  | （详见附录C说明第2条规定计算）
1.3 | 机械费 |  |  |  |  | 26915.51
2 | 管理费 |  |  |  | 8 | 74066.36
3 | 其他管理费 |  | （详见附录C说明第2条规定计算） |  | 2
4 | 利润 |  |  |  | 6 | 55549.82
二 | 措施项目费 |  | 1+2+3 |  |  | 86150.55
1 | 单价措施项目费 |  | 单价措施项目费合计 |  |  | 42153.49
1.1 | 直接费 |  |  |  |  | 40661.26
1.1.1 | 人工费 |  |  |  |  | 5946.06
1.1.2 | 材料费 |  |  |  |  | 31292.24
1.1.3 | 机械费 |  |  |  |  | 3422.96
1.2 | 管理费 |  |  |  | 8 | 852.62
1.3 | 利润 |  |  |  | 6 | 639.4
2 | 总价措施项目费 |  | （按E.20总价措施项目计价表计算） |  |  | 1855.21
3 | 绿色施工安全防护措施项目费 |  | （按E.21绿色施工安全防护措施费计价表计算） |  | 4.5 | 42141.85
3.1 | 其中安全生产费 |  | （按E.21绿色施工安全防护措施费计价表计算） |  | 2.37 | 22194.71
三 | 其他项目费 |  | （按E.23其他项目计价汇总表计算） |  |  | 7221.03
四 | 税前造价 |  | 一+二+三 |  |  | 1210726.79
五 | 销项税额 |  | 四 |  | 9 | 108965.41
单位工程建安造价 |  |  | 四+五 |  |  | 1319692.2
广联达科技股份有限公司

## E.18-1 分部分项工程项目清单与措施项目清单计价表—不含子
单位工程造价表
工程名称：建筑工程 |  |  | 标段： |  |  |  |  | 第 1 页 共 5 页
序号 | 项目编码 | 项目名称 |  | 项目特征描述 | 计量单位 | 工程量 | 金额（元）
[7 empty] | 综合单价 |  | 合价 | 其中： 暂估价
|  | 垃圾分类及健身器材 | [6 empty] | 21000
1 | 050307019001 | 成品垃圾分类收集点（暂估价） |  | 1.定制1个成品钢结构垃圾分类亭 （3000x1000x2500) 2.4个中间脚踏垃圾桶,尺寸555*480*970mm 材质:高密度聚乙烯) | 处 | 3 | 7000 |  | 21000
|  | 屋面维修 | [6 empty] | 135224.8
2 | 011607001001 | 天沟防水层拆除（含外运） |  | 1.拆除卷材防水层20mm厚 2.运距：综合考虑 | m2 | 1503.5 | 15.33 |  | 23048.66
3 | 010902001001 | 屋面SBS防水（天沟） |  | 1.3厚SBS改性沥青防水卷材 2.10厚1：2.5水泥砂浆找平（(参3%防水剂)） | m2 | 1503.5 | 74.61 |  | 112176.14
|  | 墙面工程 | [6 empty] | 813606.26
4 | 011202001002 | 挡土墙修复 |  | 1、挡土墙顶部修复 | m2 | 55.8 | 58.55 |  | 3267.09
5 | 011202001003 | 挡土墙修复粉刷 |  | 1、C20细石混凝土填补空洞 2、水泥钉盯牢，挂钢丝网一层 3、35厚1：3水泥砂浆找平 | m2 | 515.28 | 139.85 |  | 72061.91
6 | 011201001006 | 面层拆除修复 |  | 1.去除墙面广告及空鼓（水泥砂浆墙面） | m2 | 679.47 | 9.19 |  | 6244.33
7 | 011201001005 | 围墙修复 |  | 1.外用乳胶漆 2.20厚1：3水泥砂浆找平 | m2 | 679.47 | 87.21 |  | 59256.58
本页小计 | [8 empty] | 297054.71
注：1.本表工程量清单项目综合的消耗量标准与E.19综合单价分析表综合的内容应相同；2.此表用于竣工结算时无暂估价栏。
广联达科技股份有限公司
单位工程造价表
工程名称：建筑工程 |  |  | 标段： |  |  |  |  | 第 2 页 共 5 页
序号 | 项目编码 | 项目名称 |  | 项目特征描述 | 计量单位 | 工程量 | 金额（元）
[7 empty] | 综合单价 |  | 合价 | 其中： 暂估价
8 | 011405001001 | 栏杆除锈并刷漆 |  |  | m2 | 37.6 | 24.74 |  | 930.22
9 |  | 新增砖砌挡土墙56.1m |  |  |  | 1
10 | 010101003001 | 挖沟槽土方 |  | 1.人工挖沟槽土方 2.普通土 | m3 | 68.4 | 48.52 |  | 3318.77
11 | 010103001001 | 回填方 |  | 1.人工回填沟槽土方 | m3 | 43.87 | 18.53 |  | 812.91
12 | 010103002001 | 余方弃置 |  | 1.废弃料品种:余土 2.运距:综合考虑 | m3 | 24.53 | 35.49 |  | 870.57
13 | 010501001001 | 基础垫层（含模板） |  | 1.C15商品混凝土 | m3 | 6.48 | 839.49 |  | 5439.9
14 | 010401003001 | 砖基础 |  | 1.标准砖 240×115×53 2.水泥42.5水泥砂浆 M5 | m3 | 18.05 | 713.36 |  | 12876.15
15 | 010401003002 | 砖砌挡土墙 |  | 1.厚度370mm 2.标准砖 240×115×53 3.水泥42.5水泥砂浆 M5 | m3 | 8.08 | 721.97 |  | 5833.52
16 | 010202003001 | Φ100防腐松木桩 |  | 1.Φ100防腐松木桩，深6m，间距900 | m | 384 | 6.24 |  | 2396.16
17 | 040501004001 | 泄水孔 |  | 1.Φ50PVC泄水孔，间距1500 2.砾石过滤层，粒径50 | m | 15.6 | 25.54 |  | 398.42
18 | 011201001007 | 墙面一般抹灰 |  | 1、20mm水泥砂浆 | m2 | 67.32 | 52.94 |  | 3563.92
本页小计 | [8 empty] | 36440.54
注：1.本表工程量清单项目综合的消耗量标准与E.19综合单价分析表综合的内容应相同；2.此表用于竣工结算时无暂估价栏。
广联达科技股份有限公司
单位工程造价表
工程名称：建筑工程 |  |  | 标段： |  |  |  |  | 第 3 页 共 5 页
序号 | 项目编码 | 项目名称 |  | 项目特征描述 | 计量单位 | 工程量 | 金额（元）
[7 empty] | 综合单价 |  | 合价 | 其中： 暂估价
19 | 010403006001 | 成品拟木纹护栏 |  | 1.栏杆采用C30混凝土预制成品栏杆； 2.立柱为150*150，内配4a12,a8@150箍筋； 3.横枋为85*80，竖枋80*70； 4.混凝土栏杆外层刷底漆一道，仿木纹面漆两道 | m | 56.1 | 693.69 |  | 38916.01
20 | 011201001008 | 原墙面铲除 |  | 1.铲除松动、空鼓的墙面（水泥砂浆墙面） | m2 | 4372 | 9.19 |  | 40178.68
21 | 011605002001 | 空鼓、松动水刷石拆除 |  | 1.铲除水刷石外墙空鼓 2.运距：综合考虑 | m2 | 1168 | 30.29 |  | 35378.72
22 | 011201001010 | 墙面一般抹灰 |  | 1.墙面找平修补，水泥砂浆10mm厚 | m2 | 4672 | 37.38 |  | 174639.36
23 | 011201001011 | 防水砂浆 |  | 1.10厚防水砂浆 2.耐碱玻璃纤维网布 | m2 | 4672 | 18.92 |  | 88394.24
24 | 011406001001 | 外墙漆 |  | 1.涂饰底层涂料 2.喷涂主层涂料 3.涂饰面层涂料二遍 | m2 | 4672 | 55.4 |  | 258828.8
|  | 其他 | [6 empty] | 147524.15
25 | 010507004001 | 台阶修复 |  | 1.水泥砂浆抹灰 | m2 | 63.8 | 86.03 |  | 5488.71
26 | 010607003001 | 雨篷拆除 |  | 运距综合考虑 | m2 | 438.3 | 8.31 |  | 3642.27
本页小计 | [8 empty] | 645466.79
注：1.本表工程量清单项目综合的消耗量标准与E.19综合单价分析表综合的内容应相同；2.此表用于竣工结算时无暂估价栏。
广联达科技股份有限公司
单位工程造价表
工程名称：建筑工程 |  |  | 标段： |  |  |  |  | 第 4 页 共 5 页
序号 | 项目编码 | 项目名称 |  | 项目特征描述 | 计量单位 | 工程量 | 金额（元）
[7 empty] | 综合单价 |  | 合价 | 其中： 暂估价
27 | 011403003001 | 新增坡檐 大样2 |  | 1.树脂小青瓦 2.灰色0.5mm厚镀锌钢板泛水 3.镀锌角钢钢架 | m2 | 438.3 | 226.63 |  | 99331.93
28 | 010507004002 | 新增台阶 详见11ZJ901 10/1 |  | 详见11ZJ901 10/1 | m2 | 2.24 | 318.48 |  | 713.4
29 | 031001006002 | 老旧破损雨水管拆除及外运 |  | 1.人工拆除 2.运距：综合考虑 | m | 30.8 | 4.79 |  | 147.53
30 | 031001006001 | 雨水立管 |  | 1.材质、规格:UPVC雨水立管DN100 2.连接形式:粘接 | m | 30.8 | 96.87 |  | 2983.6
31 | 010507004003 | 坡道拆除 |  | 运距综合考虑 | m3 | 0.22 | 364.36 |  | 80.16
32 | 011610002001 | 防盗网拆除 |  | 1.拆除防盗网 2.运距:综合考虑 | m2 | 149 | 13.11 |  | 1953.39
33 | 010803001001 | 更换铝合金防盗窗 |  | 1.拆除原铝合金防盗窗，运距综合考虑 2.更换铝合金防盗窗 | m2 | 31 | 174.2 |  | 5400.2
34 | 010807001001 | 不锈钢防盗窗 |  | 1.304不锈钢防盗窗0.8mm，附带逃生窗 | m2 | 118 | 190.26 |  | 22450.68
35 | 050101006001 | 台阶拆除（含外运） |  | 1.台阶拆除 2.运距：综合考虑 | m3 | 3.68 | 79.38 |  | 292.12
36 | 010606013001 | 不锈钢晾衣架 |  | 1.304不锈钢，壁厚1.0 | 个 | 32 | 127.21 |  | 4070.72
37 | 010606013002 | 一楼晾衣架 |  | 1.304不锈钢，壁厚1.0 | 个 | 16 | 60.59 |  | 969.44
本页小计 | [8 empty] | 138393.17
注：1.本表工程量清单项目综合的消耗量标准与E.19综合单价分析表综合的内容应相同；2.此表用于竣工结算时无暂估价栏。
广联达科技股份有限公司
单位工程造价表
工程名称：建筑工程 |  |  | 标段： |  |  |  |  | 第 5 页 共 5 页
序号 | 项目编码 | 项目名称 |  | 项目特征描述 | 计量单位 | 工程量 | 金额（元）
[7 empty] | 综合单价 |  | 合价 | 其中： 暂估价
| 二 | 单价措施费 | [6 empty] | 42153.49
38 | 011703001001 | 垂直运输 |  |  | 天 | 1 | 8063.81 |  | 8063.81
39 | 011701002001 | 装饰外脚手架 |  | 1.搭设方式:综合 2.搭设高度:10米内 | m2 | 751.78 | 5.44 |  | 4089.68
40 | 011707007001 | 临时围挡措施 |  |  | 项 | 1 | 30000 |  | 30000
本页小计 | [8 empty] | 42153.49
合 计 | [8 empty] | 1159508.7
注：1.本表工程量清单项目综合的消耗量标准与E.19综合单价分析表综合的内容应相同；2.此表用于竣工结算时无暂估价栏。
广联达科技股份有限公司

## 人工、材料、机械汇总表
单位工程人工、材料、机械汇总表
工程名称：建筑工程 |  |  | 标段： |  |  | 第 1 页 共 2 页
序号 | 编码 | 名称(材料、机械规格型号) |  | 单位 | 数量 |  | 单价（元） | 合价（元） | 备注
1 | H00001 | 人工费 |  | 元 | 513494.609 |  | 1 | 513494.61 | 人工系数:1;
2 | 01090100001 | 圆钢 综合 |  | kg | 7191.756 |  | 4.65 | 33441.67
3 | 01291100009@1 | 0.5mm厚镀锌钢板泛水 |  | m2 | 123.576 |  | 46.83 | 5787.06
4 | 04030400001 | 粗净砂 |  | m3 | 50.376 |  | 207.63 | 10459.57
5 | 13010000001 | 涂料 JH801 |  | kg | 679.47 |  | 7.84 | 5327.04
6 | 13030300006 | 抗碱底涂料 |  | kg | 203.841 |  | 15.73 | 3206.42
7 | 13330100001 | SBS改性沥青聚酯胎防水卷材 3mm |  | m2 | 1738.046 |  | 28.04 | 48734.81
8 | 31190100002@1 | 预制混凝土栏杆 包含一底两面仿木纹油漆 |  | m | 58.905 |  | 350 | 20616.75
9 | 88010500001 | 其他材料费 |  | 元 | 11976.749 |  | 1 | 11976.75
10 | BCCLF6 | 成品垃圾分类收集点（暂估价） |  | 处 | 3 |  | 7000 | 21000
11 | J0006H | 燃料动力费 |  | 元 | 877.44 |  | 1 | 877.44
12 | JX001 | 其他机械费 |  | 元 | 1378.612 |  | 1 | 1378.61
13 | JXFTZ | 机械费调整 |  | 元 | 0.469 |  | 1 | 0.47
14 | J10-13 | 内燃空气压缩机 排气量(m3/min) 3 小 |  | 台班 | 0.075 |  | 260.64 | 19.55
15 | J10-6 | 电动空气压缩机 排气量(m3/min) 1 中 |  | 台班 | 3.737 |  | 56.67 | 211.78
16 | J1-1 | 履带式推土机 功率(kW) 75 中 |  | 台班 | 0.002 |  | 1511.97 | 3.02
17 | J1-2 | 履带式推土机 功率(kW) 90 大 |  | 台班 | 0.003 |  | 1745.56 | 5.24
18 | J1-31 | 钢轮振动压路机 工作质量(t) 12 大 |  | 台班 | 0.005 |  | 1344.46 | 6.72
19 | J13-2 | 自升式塔式起重机 起重·力矩 800kN·m 大 |  | 天 | 4.117 |  | 600 | 2470.2
20 | J1-33 | 钢轮振动压路机 工作质量(t) 15 大 |  | 台班 | 0.002 |  | 1648.11 | 3.3
21 | J1-35 | 电动夯实机 夯击能量(N·m) 250 小 |  | 台班 | 3.4 |  | 28.27 | 96.12
22 | J1-48 | 手持式风动凿岩机 小 |  | 台班 | 0.15 |  | 12.23 | 1.83
23 | J1-69 | 履带式液压挖掘机带液压破碎锤 中型 中 |  | 台班 | 0.031 |  | 3040.81 | 94.27
24 | J1-7 | 履带式单斗液压挖掘机 斗容量(m3) 1 大 |  | 台班 | 0.292 |  | 2128.11 | 621.41
25 | J3-19 | 汽车式起重机 提升质量(t) 8 大 |  | 台班 | 0.234 |  | 964.18 | 225.62
26 | J4-11 | 自卸汽车 装载质量(t) 5 中 |  | 台班 | 16.27 |  | 663.84 | 10800.68
27 | J4-12 | 自卸汽车 装载质量(t) 8 中 |  | 台班 | 0.687 |  | 848.17 | 582.69
| 本页小计 |  |  | 元 |  |  |  | 691443.63
注：招标控制价、投标报价、竣工结算通用表。
广联达科技股份有限公司
单位工程人工、材料、机械汇总表
工程名称：建筑工程 |  |  | 标段： |  |  | 第 2 页 共 2 页
序号 | 编码 | 名称(材料、机械规格型号) |  | 单位 | 数量 |  | 单价（元） | 合价（元） | 备注
28 | J4-13 | 自卸汽车 装载质量(t) 12 大 |  | 台班 | 0.103 |  | 1156.43 | 119.11
29 | J4-33 | 洒水车 罐容量(L) 4000 中 |  | 台班 | 0.031 |  | 533.34 | 16.53
30 | J4-5 | 载重汽车 装载质量(t) 6 中 |  | 台班 | 0.163 |  | 501.88 | 81.81
31 | J4-6 | 载重汽车 装载质量(t) 8 中 |  | 台班 | 0.439 |  | 566.16 | 248.54
32 | J5-1 | 电动单筒快速卷扬机 牵引力(kN) 5 小 |  | 台班 | 10.335 |  | 184.41 | 1905.88
33 | J5-1@1 | 电动单筒快速卷扬机 牵引力(kN) 5 小 |  | 台班 | 1.087 |  | 184.41 | 200.45
34 | J5-18 | 单速电动葫芦 提升质量(t) 2 小 |  | 台班 | 8.072 |  | 32.91 | 265.65
35 | J6-12 | 灰浆搅拌机 拌筒容量(L) 200 小 |  | 台班 | 17.273 |  | 182.8 | 3157.5
36 | J6-14 | 干混砂浆罐式搅拌机 200(L) 小 |  | 台班 | 16.449 |  | 236.27 | 3886.41
37 | J7-106 | 抛丸除锈机 直径(mm) 500 大 |  | 台班 | 0.113 |  | 605.29 | 68.4
38 | J7-12 | 木工圆锯机 直径(mm) 500 小 |  | 台班 | 0.028 |  | 28.49 | 0.8
39 | J7-124 | 电锤 520W 小 |  | 台班 | 23.745 |  | 8.57 | 203.49
40 | J7-72 | 管子切断机 管径(mm) 150 小 |  | 台班 | 0.066 |  | 42.86 | 2.83
41 | J7-78 | 型钢剪断机 剪断宽度(mm) 500 中 |  | 台班 | 2.973 |  | 293.21 | 871.71
42 | J9-11 | 直流弧焊机 容量(kV·A) 32 小 |  | 台班 | 1.962 |  | 101.82 | 199.77
43 | J9-4 | 交流弧焊机 容量(kV·A) 42 小 |  | 台班 | 12.741 |  | 133.8 | 1704.75
44 | J9-40 | 电焊条烘干箱 容量(cm3) 45×35×45 小 |  | 台班 | 0.196 |  | 19.16 | 3.76
| 本页小计 |  |  | 元 |  |  |  | 12937.39
| 合计 |  |  | 元 |  |  |  | 704381.02
注：招标控制价、投标报价、竣工结算通用表。
广联达科技股份有限公司