## E.14 单位工程招标控制价汇总表
单项工程概算表
工程名称：景观工程 |  | 标段： |  | 第 1 页 共 1 页
序号 | 工程内容 |  | 计费基础说明 |  | 费率% | 金额 | 其中： 暂估价（元）
一 | 分部分项工程费 |  | 分部分项费用合计 |  |  | 244891.18
1 | 直接费 |  |  |  |  | 188628.63
1.1 | 人工费 |  |  |  |  | 43384.8
1.2 | 材料费 |  |  |  |  | 145242.81
1.2.1 | 其中：工程设备费/其他 |  | （详见附录C说明第2条规定计算）
1.3 | 机械费 |  |  |  |  | 1.02
2 | 管理费 |  |  |  | 8 | 32149.75
3 | 其他管理费 |  | （详见附录C说明第2条规定计算） |  | 2
4 | 利润 |  |  |  | 6 | 24112.39
二 | 措施项目费 |  | 1+2+3 |  |  | 12166.68
1 | 单价措施项目费 |  | 单价措施项目费合计
1.1 | 直接费
1.1.1 | 人工费
1.1.2 | 材料费
1.1.3 | 机械费
1.2 | 管理费 |  |  |  | 8
1.3 | 利润 |  |  |  | 6
2 | 总价措施项目费 |  | （按E.20总价措施项目计价表计算） |  |  | 391.83
3 | 绿色施工安全防护措施项目费 |  | （按E.21绿色施工安全防护措施费计价表计算） |  | 2.93 | 11774.85
3.1 | 其中安全生产费 |  | （按E.21绿色施工安全防护措施费计价表计算） |  | 2.63 | 10569.24
三 | 其他项目费 |  | （按E.23其他项目计价汇总表计算） |  |  | 1542.35
四 | 税前造价 |  | 一+二+三 |  |  | 258600.21
五 | 销项税额 |  | 四 |  | 9 | 23274.02
单位工程建安造价 |  |  | 四+五 |  |  | 281874.23
广联达科技股份有限公司

## E.18-1 分部分项工程项目清单与措施项目清单计价表—不含子
单位工程造价表
工程名称：景观工程 |  |  | 标段： |  |  |  |  | 第 1 页 共 1 页
序号 | 项目编码 | 项目名称 |  | 项目特征描述 | 计量单位 | 工程量 | 金额（元）
[7 empty] | 综合单价 |  | 合价 | 其中： 暂估价
|  | 整个项目 | [6 empty] | 244891.18
1 | 050305006001 | 休闲桌椅 |  | 1.1套石桌椅(1桌4椅)(均为成品)材质为大理石 2.圆石桌(半径500,高1000)mm;圆石椅(半径150,高500)mm | 套 | 8 | 1541.26 |  | 12330.08
2 | 050305006002 | 长凳 |  | 1.条形长凳(成品) | 套 | 12 | 608.54 |  | 7302.48
3 | 040204004002 | 新增树围石 |  | 1.1200*120*240芝麻青花岗岩细凿面 2.30厚1：3水泥砂浆 3.100厚C15混凝土垫层 | m | 948 | 45.24 |  | 42887.52
4 | 010403006001 | 成品拟木纹护栏 |  | 1.栏杆采用C30混凝土预制成品栏杆； 2.立柱为150*150，内配4a12,a8@150箍筋； 3.横枋为85*80，竖枋80*70； 4.混凝土栏杆外层刷底漆一道，仿木纹面漆两道 | m | 262.9 | 693.69 |  | 182371.1
| 二 | 单价措施费
本页小计 | [8 empty] | 244891.18
合 计 | [8 empty] | 244891.18
注：1.本表工程量清单项目综合的消耗量标准与E.19综合单价分析表综合的内容应相同；2.此表用于竣工结算时无暂估价栏。
广联达科技股份有限公司

## 人工、材料、机械汇总表
单位工程人工、材料、机械汇总表
工程名称：景观工程 |  |  | 标段： |  |  | 第 1 页 共 1 页
序号 | 编码 | 名称(材料、机械规格型号) |  | 单位 | 数量 |  | 单价（元） | 合价（元） | 备注
1 | H00001 | 人工费 |  | 元 | 43384.802 |  | 1 | 43384.8 | 人工系数:1;
2 | 31190100002@1 | 预制混凝土栏杆 包含一底两面仿木纹油漆 |  | m | 276.045 |  | 350 | 96615.75
3 | 36071700004 | 麻石树池石 150×100 |  | m | 962.22 |  | 16.82 | 16184.54
4 | 80210400002@2 | 商品混凝土(砾石) C15 |  | m3 | 21.273 |  | 490.35 | 10431.22
5 | J6-12 | 灰浆搅拌机 拌筒容量(L) 200 小 |  | 台班 | 0.005 |  | 182.8 | 0.91
| 本页小计 |  |  | 元 |  |  |  | 166617.22
| 合计 |  |  | 元 |  |  |  | 166617.22
注：招标控制价、投标报价、竣工结算通用表。
广联达科技股份有限公司