## E.14 单位工程招标控制价汇总表
单位工程概算汇总表
工程名称：排水工程 |  | 标段： |  | 第 1 页 共 1 页
序号 | 工程内容 |  | 计费基础说明 |  | 费率% | 金额 | 其中： 暂估价（元）
一 | 分部分项工程费 |  | 分部分项费用合计 |  |  | 273194.03
1 | 直接费 |  |  |  |  | 236968.7
1.1 | 人工费 |  |  |  |  | 48711.22
1.2 | 材料费 |  |  |  |  | 171510.67
1.2.1 | 其中：工程设备费/其他 |  | （详见附录C说明第2条规定计算）
1.3 | 机械费 |  |  |  |  | 16746.81
2 | 管理费 |  |  |  | 6.8 | 19246.14
3 | 其他管理费 |  | （详见附录C说明第2条规定计算） |  | 2
4 | 利润 |  |  |  | 6 | 16981.88
二 | 措施项目费 |  | 1+2+3 |  |  | 9975.27
1 | 单价措施项目费 |  | 单价措施项目费合计
1.1 | 直接费
1.1.1 | 人工费
1.1.2 | 材料费
1.1.3 | 机械费
1.2 | 管理费 |  |  |  | 6.8
1.3 | 利润 |  |  |  | 6
2 | 总价措施项目费 |  | （按E.20总价措施项目计价表计算） |  |  | 437.11
3 | 绿色施工安全防护措施项目费 |  | （按E.21绿色施工安全防护措施费计价表计算） |  | 3.37 | 9538.16
3.1 | 其中安全生产费 |  | （按E.21绿色施工安全防护措施费计价表计算） |  | 2.63 | 7443.72
三 | 其他项目费 |  | （按E.23其他项目计价汇总表计算） |  |  | 1699.02
四 | 税前造价 |  | 一+二+三 |  |  | 284868.32
五 | 销项税额 |  | 四 |  | 9 | 25638.15
单位工程建安造价 |  |  | 四+五 |  |  | 310506.47
广联达科技股份有限公司

## E.18-1 分部分项工程项目清单与措施项目清单计价表—不含子
单位工程造价表
工程名称：排水工程 |  |  | 标段： |  |  |  |  | 第 1 页 共 2 页
序号 | 项目编码 | 项目名称 |  | 项目特征描述 | 计量单位 | 工程量 | 金额（元）
[7 empty] | 综合单价 |  | 合价 | 其中： 暂估价
|  | 管网工程 | [6 empty] | 180833.19
1 | 040501004001 | HDPE双壁波纹管DN400 |  | 1.材质及规格:HDPE双壁波纹管DN400,S8级 2.连接形式:橡胶密封圈柔性接口 | m | 317.3 | 134.46 |  | 42664.16
2 | 040501004002 | HDPE双壁波纹管DN200 |  | 1.材质及规格:HDPE双壁波纹管DN200,S8级 2.连接形式:橡胶密封圈柔性接口 | m | 78 | 106.24 |  | 8286.72
3 | 040504001001 | 新增砖砌雨水仓 |  | 1.砖砌雨水进水井600*600 2.铸铁雨水井箅带不锈钢截污篮 | 座 | 8 | 1462.14 |  | 11697.12
4 | 040504008001 | 拆除混凝土盖板 |  | 1.拆除混凝土盖板 2.运距：综合考虑 | m3 | 23.92 | 104.94 |  | 2510.16
5 | 040201022001 | 化粪池盖板更换 |  | 1.商品砼C30 2.螺纹钢筋 HRB400 Φ12 | m3 | 23.4 | 1764.7 |  | 41293.98
6 | 040201022005 | 铸铁井盖 |  | 1.防盗铸铁井盖井座 | 套 | 9 | 477.06 |  | 4293.54
7 | 040504001002 | 新增跌水井沟 |  | 1.砖砌跌水井沟600*2520 2.M10水泥砂浆砌筑 | 座 | 6 | 967.17 |  | 5803.02
8 | 040201022002 | 预制跌水井沟盖板 |  | 1.商品砼C30 2.螺纹钢筋 HRB400 Φ12 | m3 | 1.96 | 1763.36 |  | 3456.19
9 | 040201022003 | 井盖提升 |  | 1.C25钢筋混凝土井圈 | m3 | 31.58 | 1416.22 |  | 44724.23
10 | 040201022004 | 铸铁井盖 |  | 1.防盗铸铁井盖井座 | 套 | 9 | 351.31 |  | 3161.79
本页小计 | [8 empty] | 167890.91
注：1.本表工程量清单项目综合的消耗量标准与E.19综合单价分析表综合的内容应相同；2.此表用于竣工结算时无暂估价栏。
广联达科技股份有限公司
单位工程造价表
工程名称：排水工程 |  |  | 标段： |  |  |  |  | 第 2 页 共 2 页
序号 | 项目编码 | 项目名称 |  | 项目特征描述 | 计量单位 | 工程量 | 金额（元）
[7 empty] | 综合单价 |  | 合价 | 其中： 暂估价
11 | 040504001003 | 楼道口雨水仓240*400 |  | 1.砖砌雨水进水井240*400 | 座 | 26 | 497.78 |  | 12942.28
|  | 土石方工程 | [6 empty] | 92360.84
12 | 041001001001 | 拆除混凝土路面 15CM（含外运） |  | 1.拆除方式:机械拆除 2.运距：综合考虑 | m2 | 395.3 | 13.56 |  | 5360.27
13 | 040203007001 | 水泥混凝土C25商品砼 |  | 1.路面恢复 2.混凝土强度等级:C25 3.厚度:15cm | m2 | 395.3 | 100.34 |  | 39664.4
14 | 040101002001 | 挖沟槽土方 |  | 1.挖掘机挖坚土 | m3 | 506.48 | 8.36 |  | 4234.17
15 | 040103001001 | 回填石屑 |  | 1.人工回填沟槽石屑 | m3 | 141.81 | 217.96 |  | 30908.91
16 | 040103001002 | 回填方 |  | 1.人工回填沟槽土方 | m3 | 317.77 | 18.34 |  | 5827.9
17 | 040103002001 | 余方弃置 |  | 1.废弃料品种:余土 2.运距:综合考虑 | m3 | 188.71 | 33.73 |  | 6365.19
| 三 | 单价措施费
本页小计 | [8 empty] | 105303.12
合 计 | [8 empty] | 273194.03
注：1.本表工程量清单项目综合的消耗量标准与E.19综合单价分析表综合的内容应相同；2.此表用于竣工结算时无暂估价栏。
广联达科技股份有限公司

## 人工、材料、机械汇总表
单位工程人工、材料、机械汇总表
工程名称：排水工程 |  |  | 标段： |  |  | 第 1 页 共 1 页
序号 | 编码 | 名称(材料、机械规格型号) |  | 单位 | 数量 |  | 单价（元） | 合价（元） | 备注
1 | H00001 | 人工费 |  | 元 | 48711.206 |  | 1 | 48711.21 | 人工系数:1;
2 | WJJ172501063@1 | HDPE双壁波纹管DN200 |  | m | 79.56 |  | 76.68 | 6100.66
3 | WJJ172501064 | HDPE管 DN400 |  | m | 323.646 |  | 95.78 | 30998.81
4 | JX005 | 机械费 |  | 元 | 173.28 |  | 1 | 173.28
5 | J1-1 | 履带式推土机 功率(kW) 75 中 |  | 台班 | 0.109 |  | 1511.97 | 164.8
6 | J1-2 | 履带式推土机 功率(kW) 90 大 |  | 台班 | 0.062 |  | 1745.56 | 108.22
7 | J1-35 | 电动夯实机 夯击能量(N·m) 250 小 |  | 台班 | 35.873 |  | 28.27 | 1014.13
8 | J1-69 | 履带式液压挖掘机带液压破碎锤 中型 中 |  | 台班 | 1.084 |  | 3040.81 | 3296.24
9 | J1-7 | 履带式单斗液压挖掘机 斗容量(m3) 1 大 |  | 台班 | 1.599 |  | 2128.11 | 3402.85
10 | J3-21 | 汽车式起重机 提升质量(t) 12 大 |  | 台班 | 0.118 |  | 1131.25 | 133.49
11 | J4-13 | 自卸汽车 装载质量(t) 12 大 |  | 台班 | 6.511 |  | 1156.43 | 7529.52
12 | J4-30 | 机动翻斗车 装载质量(t) 1 小 |  | 台班 | 0.539 |  | 230.62 | 124.3
13 | J4-33 | 洒水车 罐容量(L) 4000 中 |  | 台班 | 0.16 |  | 533.34 | 85.33
14 | J4-6 | 载重汽车 装载质量(t) 8 中 |  | 台班 | 0.176 |  | 566.16 | 99.64
15 | J5-10 | 电动单筒慢速卷扬机 牵引力(kN) 50 小 |  | 台班 | 0.642 |  | 217.17 | 139.42
16 | J6-12 | 灰浆搅拌机 拌筒容量(L) 200 小 |  | 台班 | 0.557 |  | 182.8 | 101.82
17 | J6-21 | 混凝土振动器 插入式 小 |  | 台班 | 0.585 |  | 11.19 | 6.55
18 | J6-22 | 混凝土振动器 附着式 小 |  | 台班 | 14.566 |  | 10.32 | 150.32
19 | J7-12 | 木工圆锯机 直径(mm) 500 小 |  | 台班 | 1.346 |  | 28.49 | 38.35
20 | J7-17 | 木工单面压刨床 刨削宽度(mm) 600 小 |  | 台班 | 0.566 |  | 37.27 | 21.09
21 | J7-2 | 钢筋切断机 直径(mm) 40 小 |  | 台班 | 0.375 |  | 47.79 | 17.92
22 | J7-3 | 钢筋弯曲机 直径(mm) 40 小 |  | 台班 | 1.156 |  | 29.24 | 33.8
23 | J9-18 | 对焊机 容量(kV·A) 75 小 |  | 台班 | 0.023 |  | 122.09 | 2.81
24 | J9-2 | 交流弧焊机 容量(kV·A) 32 小 |  | 台班 | 1.079 |  | 95.9 | 103.48
| 本页小计 |  |  | 元 |  |  |  | 102558.04
| 合计 |  |  | 元 |  |  |  | 102558.04
注：招标控制价、投标报价、竣工结算通用表。
广联达科技股份有限公司