## E.14 单位工程招标控制价汇总表
单位工程概算汇总表
工程名称：排水工程 |  | 标段： |  | 第 1 页 共 1 页
序号 | 工程内容 |  | 计费基础说明 |  | 费率% | 金额 | 其中： 暂估价（元）
一 | 分部分项工程费 |  | 分部分项费用合计 |  |  | 311555.96
1 | 直接费 |  |  |  |  | 269280.04
1.1 | 人工费 |  |  |  |  | 58128.42
1.2 | 材料费 |  |  |  |  | 192228.67
1.2.1 | 其中：工程设备费/其他 |  | （详见附录C说明第2条规定计算）
1.3 | 机械费 |  |  |  |  | 18922.95
2 | 管理费 |  |  |  | 6.8 | 22460.16
3 | 其他管理费 |  | （详见附录C说明第2条规定计算） |  | 2
4 | 利润 |  |  |  | 6 | 19817.8
二 | 措施项目费 |  | 1+2+3 |  |  | 11629.48
1 | 单价措施项目费 |  | 单价措施项目费合计
1.1 | 直接费
1.1.1 | 人工费
1.1.2 | 材料费
1.1.3 | 机械费
1.2 | 管理费 |  |  |  | 6.8
1.3 | 利润 |  |  |  | 6
2 | 总价措施项目费 |  | （按E.20总价措施项目计价表计算） |  |  | 498.49
3 | 绿色施工安全防护措施项目费 |  | （按E.21绿色施工安全防护措施费计价表计算） |  | 3.37 | 11130.99
3.1 | 其中安全生产费 |  | （按E.21绿色施工安全防护措施费计价表计算） |  | 2.63 | 8686.8
三 | 其他项目费 |  | （按E.23其他项目计价汇总表计算） |  |  | 1939.11
四 | 税前造价 |  | 一+二+三 |  |  | 325124.55
五 | 销项税额 |  | 四 |  | 9 | 29261.21
单位工程建安造价 |  |  | 四+五 |  |  | 354385.76
广联达科技股份有限公司

## E.18-1 分部分项工程项目清单与措施项目清单计价表—不含子
单位工程造价表
工程名称：排水工程 |  |  | 标段： |  |  |  |  | 第 1 页 共 3 页
序号 | 项目编码 | 项目名称 |  | 项目特征描述 | 计量单位 | 工程量 | 金额（元）
[7 empty] | 综合单价 |  | 合价 | 其中： 暂估价
|  | 管网工程 | [6 empty] | 205474.78
1 | 040501004001 | HDPE双壁波纹管DN400 |  | 1.材质及规格:HDPE双壁波纹管DN400,S8级 2.连接形式:橡胶密封圈柔性接口 | m | 343.7 | 134.46 |  | 46213.9
2 | 040501004002 | HDPE双壁波纹管DN200 |  | 1.材质及规格:HDPE双壁波纹管DN200,S8级 2.连接形式:橡胶密封圈柔性接口 | m | 26 | 106.24 |  | 2762.24
3 | 040501004003 | PVC管DN110 |  | 1.化粪池接户管 2.材质及规格:PVC管DN110 | m | 150 | 40.97 |  | 6145.5
4 | 040501004004 | PVC管DN200 |  | 1.材质及规格:PVC管DN200 | m | 33 | 83.39 |  | 2751.87
5 | 040504001003 | Φ700圆形砖砌检查井 |  | 1.Φ700圆形砖砌检查井 2.井深1.2m | 座 | 15 | 1866.43 |  | 27996.45
6 | 040504001001 | 新增砖砌雨水仓600*600 |  | 1.砖砌雨水进水井600*600 2.铸铁雨水井箅带不锈钢截污篮 | 座 | 10 | 1462.15 |  | 14621.5
7 | 040504008001 | 拆除混凝土盖板 |  | 1.拆除混凝土盖板 2.运距：综合考虑 | m3 | 22.82 | 104.96 |  | 2395.19
8 | 040201022001 | 化粪池盖板更换 |  | 1.商品砼C30 2.螺纹钢筋 HRB400 Φ12 | m3 | 20.7 | 1764.7 |  | 36529.29
9 | 040201022005 | 铸铁井盖 |  | 1、铸铁井盖 φ700 | 个 | 16 | 477.06 |  | 7632.96
10 | 040504001002 | 新增跌水井沟 |  | 1.砖砌跌水井沟600*2520 2.M10水泥砂浆砌筑 | 座 | 3 | 967.17 |  | 2901.51
本页小计 | [8 empty] | 149950.41
注：1.本表工程量清单项目综合的消耗量标准与E.19综合单价分析表综合的内容应相同；2.此表用于竣工结算时无暂估价栏。
广联达科技股份有限公司
单位工程造价表
工程名称：排水工程 |  |  | 标段： |  |  |  |  | 第 2 页 共 3 页
序号 | 项目编码 | 项目名称 |  | 项目特征描述 | 计量单位 | 工程量 | 金额（元）
[7 empty] | 综合单价 |  | 合价 | 其中： 暂估价
11 | 040201022002 | 预制跌水井沟盖板 |  | 1.商品砼C30 2.螺纹钢筋 HRB400 Φ12 | m3 | 0.98 | 1763.35 |  | 1728.08
12 | 040201022003 | 井盖提升 |  | 1.C25钢筋混凝土井圈 | m3 | 23.37 | 1416.16 |  | 33095.66
13 | 040201022006 | 已有排水沟清淤 |  | 1.机械清淤； 2.机械运距综合考虑； | m | 20 | 18.54 |  | 370.8
14 | 040201022007 | 更换铸铁沟盖板 |  | 1.更换铸铁沟盖板 2.沟宽300mm | m | 12 | 137.2 |  | 1646.4
15 | 040201022008 | 更换水泥沟盖板 |  | 1.商品砼C25 2.圆钢 Φ6 | m3 | 1.43 | 1638.29 |  | 2342.75
16 | 040504001004 | 楼道口雨水仓240*400 |  | 1.砖砌雨水进水井240*400 | 座 | 11 | 497.78 |  | 5475.58
17 | 040201022009 | 新建砖砌排水沟 |  | 1.砖砌排水沟 内宽260 2.井深600 | m | 5 | 392.85 |  | 1964.25
18 | 040201022010 | 新增明沟 |  | 1.砖砌明沟 宽500 2.井深400 3.成品铸铁盖板 | m | 15 | 593.39 |  | 8900.85
|  | 土石方工程 | [6 empty] | 106081.18
19 | 041001001001 | 拆除混凝土路面 15CM（含外运） |  | 1.拆除方式:机械拆除 2.运距：综合考虑 | m2 | 466.9 | 13.56 |  | 6331.16
20 | 040203007001 | 水泥混凝土C25商品砼 |  | 1.路面恢复 2.混凝土强度等级:C25 3.厚度:15cm | m2 | 466.9 | 100.34 |  | 46848.75
本页小计 | [8 empty] | 108704.28
注：1.本表工程量清单项目综合的消耗量标准与E.19综合单价分析表综合的内容应相同；2.此表用于竣工结算时无暂估价栏。
广联达科技股份有限公司
单位工程造价表
工程名称：排水工程 |  |  | 标段： |  |  |  |  | 第 3 页 共 3 页
序号 | 项目编码 | 项目名称 |  | 项目特征描述 | 计量单位 | 工程量 | 金额（元）
[7 empty] | 综合单价 |  | 合价 | 其中： 暂估价
21 | 040101002001 | 挖沟槽土方 |  | 1.挖掘机挖坚土 | m3 | 564.95 | 8.36 |  | 4722.98
22 | 040103001001 | 回填石屑 |  | 1.人工回填沟槽石屑 | m3 | 148.97 | 217.95 |  | 32468.01
23 | 040103001002 | 回填方 |  | 1.人工回填沟槽土方 | m3 | 362.34 | 18.34 |  | 6645.32
24 | 040103002001 | 余方弃置 |  | 1.废弃料品种:余土 2.运距:综合考虑 | m3 | 202.61 | 33.73 |  | 6834.04
25 | 030413004001 | 管道包封 |  | 1.规格:C15砼包管 | m3 | 3.34 | 667.94 |  | 2230.92
| 三 | 单价措施费
本页小计 | [8 empty] | 52901.27
合 计 | [8 empty] | 311555.96
注：1.本表工程量清单项目综合的消耗量标准与E.19综合单价分析表综合的内容应相同；2.此表用于竣工结算时无暂估价栏。
广联达科技股份有限公司

## 人工、材料、机械汇总表
单位工程人工、材料、机械汇总表
工程名称：排水工程 |  |  | 标段： |  |  | 第 1 页 共 2 页
序号 | 编码 | 名称(材料、机械规格型号) |  | 单位 | 数量 |  | 单价（元） | 合价（元） | 备注
1 | H00001 | 人工费 |  | 元 | 58128.383 |  | 1 | 58128.38 | 人工系数:1;
2 | JX005 | 机械费 |  | 元 | 296.87 |  | 1 | 296.87
3 | WJJ180901027 | 聚乙烯电熔管件 Φ200 |  | 个 | 3.3 |  | 4.06 | 13.4
4 | J6-22 | 混凝土振动器 附着式 小 |  | 台班 | 14.45 |  | 10.32 | 149.12
5 | J6-21 | 混凝土振动器 插入式 小 |  | 台班 | 0.767 |  | 11.19 | 8.58
6 | J6-20 | 混凝土振动器 平板式 小 |  | 台班 | 0.42 |  | 11.22 | 4.71
7 | WJJ172501014@1 | 塑料管PVC dn110 |  | m | 151.5 |  | 18.02 | 2730.03
8 | J1-35 | 电动夯实机 夯击能量(N·m) 250 小 |  | 台班 | 39.958 |  | 28.27 | 1129.61
9 | J7-12 | 木工圆锯机 直径(mm) 500 小 |  | 台班 | 1.275 |  | 28.49 | 36.32
10 | J7-3 | 钢筋弯曲机 直径(mm) 40 小 |  | 台班 | 0.898 |  | 29.24 | 26.26
11 | J7-17 | 木工单面压刨床 刨削宽度(mm) 600 小 |  | 台班 | 0.49 |  | 37.27 | 18.26
12 | J7-1 | 钢筋调直机 直径(mm) 14 小 |  | 台班 | 0.01 |  | 43.11 | 0.43
13 | WJJ172501023@1 | 塑料管PVC dn200 |  | m | 33.33 |  | 43.96 | 1465.19
14 | J7-2 | 钢筋切断机 直径(mm) 40 小 |  | 台班 | 0.305 |  | 47.79 | 14.58
15 | WJJ172501063@1 | HDPE双壁波纹管DN200 |  | m | 26.52 |  | 76.68 | 2033.55
16 | WJJ172501064@1 | HDPE双壁波纹管DN400 |  | m | 350.574 |  | 95.78 | 33577.98
17 | J9-2 | 交流弧焊机 容量(kV·A) 32 小 |  | 台班 | 0.923 |  | 95.9 | 88.52
18 | J9-31 | 电熔管件熔接机 直径(mm) 315 小 |  | 台班 | 1.132 |  | 101.19 | 114.55
19 | J9-18 | 对焊机 容量(kV·A) 75 小 |  | 台班 | 0.02 |  | 122.09 | 2.44
20 | J9-14 | 点焊机 容量(kV·A) 75 小 |  | 台班 | 0.008 |  | 153.13 | 1.23
21 | J6-12 | 灰浆搅拌机 拌筒容量(L) 200 小 |  | 台班 | 0.658 |  | 182.8 | 120.28
22 | J5-10 | 电动单筒慢速卷扬机 牵引力(kN) 50 小 |  | 台班 | 0.506 |  | 217.17 | 109.89
23 | J4-30 | 机动翻斗车 装载质量(t) 1 小 |  | 台班 | 0.692 |  | 230.62 | 159.59
24 | J6-14 | 干混砂浆罐式搅拌机 200(L) 小 |  | 台班 | 0.209 |  | 236.27 | 49.38
25 | J5-22 | 皮带运输机 带长×带宽m 15×0.5 小 |  | 台班 | 0.036 |  | 261.93 | 9.43
26 | J13-1 | 自升式塔式起重机 起重·力矩 600kN·m 大 |  | 天 | 0.019 |  | 466.67 | 8.87
27 | J4-5 | 载重汽车 装载质量(t) 6 中 |  | 台班 | 0.001 |  | 501.88 | 0.5
| 本页小计 |  |  | 元 |  |  |  | 100297.95
注：招标控制价、投标报价、竣工结算通用表。
广联达科技股份有限公司
单位工程人工、材料、机械汇总表
工程名称：排水工程 |  |  | 标段： |  |  | 第 2 页 共 2 页
序号 | 编码 | 名称(材料、机械规格型号) |  | 单位 | 数量 |  | 单价（元） | 合价（元） | 备注
28 | J4-33 | 洒水车 罐容量(L) 4000 中 |  | 台班 | 0.173 |  | 533.34 | 92.27
29 | J4-6 | 载重汽车 装载质量(t) 8 中 |  | 台班 | 0.358 |  | 566.16 | 202.69
30 | J3-54 | 门式起重机 提升质量(t) 10 大 |  | 台班 | 0.019 |  | 601.23 | 11.42
31 | J3-18 | 汽车式起重机 提升质量(t) 5 大 |  | 台班 | 0.15 |  | 711.02 | 106.65
32 | J3-21 | 汽车式起重机 提升质量(t) 12 大 |  | 台班 | 0.083 |  | 1131.25 | 93.89
33 | J4-13 | 自卸汽车 装载质量(t) 12 大 |  | 台班 | 7.089 |  | 1156.43 | 8197.93
34 | J3-23 | 汽车式起重机 提升质量(t) 20 大 |  | 台班 | 0.114 |  | 1437.77 | 163.91
35 | J1-1 | 履带式推土机 功率(kW) 75 中 |  | 台班 | 0.12 |  | 1511.97 | 181.44
36 | J1-2 | 履带式推土机 功率(kW) 90 大 |  | 台班 | 0.07 |  | 1745.56 | 122.19
37 | J1-7 | 履带式单斗液压挖掘机 斗容量(m3) 1 大 |  | 台班 | 1.772 |  | 2128.11 | 3771.01
38 | J1-69 | 履带式液压挖掘机带液压破碎锤 中型 中 |  | 台班 | 1.194 |  | 3040.81 | 3630.73
| 本页小计 |  |  | 元 |  |  |  | 16574.13
| 合计 |  |  | 元 |  |  |  | 116872.08
注：招标控制价、投标报价、竣工结算通用表。
广联达科技股份有限公司