## E.14 单位工程招标控制价汇总表
单位工程概算汇总表
工程名称：装饰工程 |  | 标段： |  | 第 1 页 共 1 页
序号 | 工程内容 |  | 计费基础说明 |  | 费率% | 金额 | 其中： 暂估价（元）
一 | 分部分项工程费 |  | 分部分项费用合计 |  |  | 132060.38
1 | 直接费 |  |  |  |  | 117472.85
1.1 | 人工费 |  |  |  |  | 50930.64
1.2 | 材料费 |  |  |  |  | 65410.48
1.2.1 | 其中：工程设备费/其他 |  | （详见附录C说明第2条规定计算）
1.3 | 机械费 |  |  |  |  | 1131.73
2 | 管理费 |  |  |  | 6.8 | 7749.45
3 | 其他管理费 |  | （详见附录C说明第2条规定计算） |  | 2
4 | 利润 |  |  |  | 6 | 6837.69
二 | 措施项目费 |  | 1+2+3 |  |  | 4358.51
1 | 单价措施项目费 |  | 单价措施项目费合计 |  |  | 54.16
1.1 | 直接费 |  |  |  |  | 48.14
1.1.1 | 人工费 |  |  |  |  | 48.14
1.1.2 | 材料费
1.1.3 | 机械费
1.2 | 管理费 |  |  |  | 6.8 | 3.27
1.3 | 利润 |  |  |  | 6 | 2.89
2 | 总价措施项目费 |  | （按E.20总价措施项目计价表计算） |  |  | 211.38
3 | 绿色施工安全防护措施项目费 |  | （按E.21绿色施工安全防护措施费计价表计算） |  | 3.59 | 4092.97
3.1 | 其中安全生产费 |  | （按E.21绿色施工安全防护措施费计价表计算） |  | 3.29 | 3750.94
三 | 其他项目费 |  | （按E.23其他项目计价汇总表计算） |  |  | 818.51
四 | 税前造价 |  | 一+二+三 |  |  | 137237.4
五 | 销项税额 |  | 四 |  | 9 | 12351.37
单位工程建安造价 |  |  | 四+五 |  |  | 149588.77
广联达科技股份有限公司

## E.18-1 分部分项工程项目清单与措施项目清单计价表—不含子
单位工程造价表
工程名称：装饰工程 |  |  | 标段： |  |  |  |  | 第 1 页 共 3 页
序号 | 项目编码 | 项目名称 |  | 项目特征描述 | 计量单位 | 工程量 | 金额（元）
[7 empty] | 综合单价 |  | 合价 | 其中： 暂估价
|  | 地面工程 | [6 empty] | 6389.04
1 | 011102003001 | 600*600瓷砖地面 |  | 1.600*600抛光砖 2.20厚1:3干硬性水泥砂浆 3.素水泥浆一遍 4.80厚C15混凝土 5.基土压实 | m2 | 20.77 | 227.97 |  | 4734.94
2 | 011102003002 | 300*300地砖地面 |  | 1.300*300抛光砖 2.25厚1:2水泥砂浆 3.1.5厚聚氨酯防水涂料 4.20厚1:3水泥砂浆找平 5.C10轻骨料混凝土找坡 6.0.7厚聚乙烯丙纶防水卷材（芯材厚度≥0.5），满粘 7.20厚1:3水泥砂浆找平 8.80厚C15混凝土 9.基土压实 | m2 | 2.37 | 352.7 |  | 835.9
3 | 011105003001 | 块料踢脚线 |  | 1.素水泥浆一遍（掺建筑胶） 2.17厚2:1:8水泥石灰砂浆 3.4厚1:1水泥砂浆加水重20%建筑胶镶贴 4.100mm高面砖，水泥浆擦缝 | m2 | 3.59 | 227.91 |  | 818.2
|  | 墙面工程 | [6 empty] | 109942.6
4 | 011201001001 | 界面剂 |  | 1.界面剂一遍 | m2 | 676.98 | 2.17 |  | 1469.05
本页小计 | [8 empty] | 7858.09
注：1.本表工程量清单项目综合的消耗量标准与E.19综合单价分析表综合的内容应相同；2.此表用于竣工结算时无暂估价栏。
广联达科技股份有限公司
单位工程造价表
工程名称：装饰工程 |  |  | 标段： |  |  |  |  | 第 2 页 共 3 页
序号 | 项目编码 | 项目名称 |  | 项目特征描述 | 计量单位 | 工程量 | 金额（元）
[7 empty] | 综合单价 |  | 合价 | 其中： 暂估价
5 | 011201001002 | 外墙水泥砂浆 |  | 1.15厚抹灰砂浆 | m2 | 606.3 | 44.71 |  | 27107.67
6 | 011201001004 | 外墙真石漆 |  | 1.5厚干粉类聚合物水泥防水砂浆，压入一层玻璃纤维网布 2.涂刷真石漆涂料 | m2 | 606.3 | 120.84 |  | 73265.29
7 | 011201001005 | 墙面一般抹灰（内墙） |  | 1.15厚1:3水泥砂浆 | m2 | 91.25 | 33.89 |  | 3092.46
8 | 011201001006 | 904仿瓷涂料 |  | 1.904涂料一底一面 | m2 | 70.68 | 26.4 |  | 1865.95
9 | 011204003001 | 块料墙面 |  | 1.刷素水泥浆一遍 2.5厚1:1水泥砂浆加水重20%建筑胶镶贴 3.300*300白色面砖 | m2 | 20.56 | 152.83 |  | 3142.18
|  | 天棚、屋面工程 | [6 empty] | 1109.47
10 | 011301001001 | 天棚抹灰 |  | 1.5厚1:1:4水泥石灰砂浆 2.2厚纸筋石灰面 3.904涂料一底一面 | m2 | 24.03 | 46.17 |  | 1109.47
|  | 门窗工程 | [6 empty] | 13703.15
11 | 010802001001 | 金属(塑钢）门 |  | 1.800*2100mm，M0821 2.成品塑钢门 | m2 | 1.68 | 235.32 |  | 395.34
12 | 010802004001 | 防盗门 |  | 1.1000*2100，M1021 2.钢制防盗节能门 | m2 | 4.2 | 711.38 |  | 2987.8
13 | 010807001001 | 铝合金中空玻璃窗 |  | 1.铝合金中空玻璃窗（5+9A+5） | m2 | 23.34 | 442.16 |  | 10320.01
本页小计 | [8 empty] | 123286.17
注：1.本表工程量清单项目综合的消耗量标准与E.19综合单价分析表综合的内容应相同；2.此表用于竣工结算时无暂估价栏。
广联达科技股份有限公司
单位工程造价表
工程名称：装饰工程 |  |  | 标段： |  |  |  |  | 第 3 页 共 3 页
序号 | 项目编码 | 项目名称 |  | 项目特征描述 | 计量单位 | 工程量 | 金额（元）
[7 empty] | 综合单价 |  | 合价 | 其中： 暂估价
|  | 其他 | [6 empty] | 916.12
14 | 011505001001 | 洗漱台 |  | 1.大理石洗漱台 1m2以内 | m2 | 1 | 916.12 |  | 916.12
| 三 | 单价措施费 | [6 empty] | 54.16
15 | 011701001001 | 综合脚手架 |  |  | m2 | 30.09 | 1.8 |  | 54.16
本页小计 | [8 empty] | 970.28
合 计 | [8 empty] | 132114.54
注：1.本表工程量清单项目综合的消耗量标准与E.19综合单价分析表综合的内容应相同；2.此表用于竣工结算时无暂估价栏。
广联达科技股份有限公司

## 人工、材料、机械汇总表
单位工程人工、材料、机械汇总表
工程名称：装饰工程 |  |  | 标段： |  |  | 第 1 页 共 1 页
序号 | 编码 | 名称(材料、机械规格型号) |  | 单位 | 数量 |  | 单价（元） | 合价（元） | 备注
1 | H00001 | 人工费 |  | 元 | 50978.778 |  | 1 | 50978.78 | 人工系数:1;
2 | 09270200001@1 | 耐碱玻纤网格布 |  | m2 | 727.555 |  | 1.5 | 1091.33
3 | J6-12 | 灰浆搅拌机 拌筒容量(L) 200 小 |  | 台班 | 0.606 |  | 182.8 | 110.78
4 | JX001 | 其他机械费 |  | 元 | 4.383 |  | 1 | 4.38
5 | JXFTZ | 机械费调整 |  | 元 | -0.009 |  | 1 | -0.01
6 | J10-6 | 电动空气压缩机 排气量(m3/min) 1 中 |  | 台班 | 7.276 |  | 56.67 | 412.33
7 | J1-35 | 电动夯实机 夯击能量(N·m) 250 小 |  | 台班 | 0.129 |  | 28.27 | 3.65
8 | J6-1 | 双卧轴式混凝土搅拌机 出料容量(L) 350 小 |  | 台班 | 0.007 |  | 298.39 | 2.09
9 | J6-14 | 干混砂浆罐式搅拌机 200(L) 小 |  | 台班 | 2.108 |  | 236.27 | 498.06
10 | J7-102 | 岩石切割机 功率(kW) 3 小 |  | 台班 | 0.703 |  | 48.59 | 34.16
11 | J7-124 | 电锤 520W 小 |  | 台班 | 3.338 |  | 8.57 | 28.61
12 | J9-4 | 交流弧焊机 容量(kV·A) 42 小 |  | 台班 | 0.281 |  | 133.8 | 37.6
| 本页小计 |  |  | 元 |  |  |  | 53201.76
| 合计 |  |  | 元 |  |  |  | 53201.76
注：招标控制价、投标报价、竣工结算通用表。
广联达科技股份有限公司