## E.14 单位工程招标控制价汇总表
单位工程概算汇总表
工程名称：道路工程 |  | 标段： |  | 第 1 页 共 1 页
序号 | 工程内容 |  | 计费基础说明 |  | 费率% | 金额 | 其中： 暂估价（元）
一 | 分部分项工程费 |  | 分部分项费用合计 |  |  | 558998.5
1 | 直接费 |  |  |  |  | 491734.61
1.1 | 人工费 |  |  |  |  | 51664.07
1.2 | 材料费 |  |  |  |  | 360849.28
1.2.1 | 其中：工程设备费/其他 |  | （详见附录C说明第2条规定计算）
1.3 | 机械费 |  |  |  |  | 79221.26
2 | 管理费 |  |  |  | 6.8 | 35734.28
3 | 其他管理费 |  | （详见附录C说明第2条规定计算） |  | 2
4 | 利润 |  |  |  | 6 | 31530.23
二 | 措施项目费 |  | 1+2+3 |  |  | 30390.9
1 | 单价措施项目费 |  | 单价措施项目费合计 |  |  | 11427.3
1.1 | 直接费 |  |  |  |  | 10130.59
1.1.1 | 人工费
1.1.2 | 材料费
1.1.3 | 机械费 |  |  |  |  | 10130.59
1.2 | 管理费 |  |  |  | 6.8 | 688.88
1.3 | 利润 |  |  |  | 6 | 607.83
2 | 总价措施项目费 |  | （按E.20总价措施项目计价表计算） |  |  | 912.68
3 | 绿色施工安全防护措施项目费 |  | （按E.21绿色施工安全防护措施费计价表计算） |  | 3.37 | 18050.92
3.1 | 其中安全生产费 |  | （按E.21绿色施工安全防护措施费计价表计算） |  | 2.63 | 14087.21
三 | 其他项目费 |  | （按E.23其他项目计价汇总表计算） |  |  | 3536.34
四 | 税前造价 |  | 一+二+三 |  |  | 592925.74
五 | 销项税额 |  | 四 |  | 9 | 53363.32
单位工程建安造价 |  |  | 四+五 |  |  | 646289.06
广联达科技股份有限公司

## E.18-1 分部分项工程项目清单与措施项目清单计价表—不含子
单位工程造价表
工程名称：道路工程 |  |  | 标段： |  |  |  |  | 第 1 页 共 2 页
序号 | 项目编码 | 项目名称 |  | 项目特征描述 | 计量单位 | 工程量 | 金额（元）
[7 empty] | 综合单价 |  | 合价 | 其中： 暂估价
|  | 道路工程 | [6 empty] | 558998.5
1 | 040203007002 | 菜市场地坪硬化 |  | 1.15cm厚C25混凝土层 2.10cm厚石屑 3.10cm厚碎石 4.素土夯实，系数大于0.93 | m2 | 2284 | 159.69 |  | 364731.96
2 | 040203004001 | 机械切缝 |  | 1.锯缝机锯缝 缝深(cm) 5cm | m | 762.33 | 5.51 |  | 4200.44
3 | 040203004002 | 伸缩缝 |  | 1.人工填灌缝塑料油膏 缝深(cm) 5cm | m | 762.33 | 10.25 |  | 7813.88
4 | 040203006001 | 沥青路面 |  | 1.3cm厚SBS细粒式AC10改性沥青混凝土 2.粘层（PV-3乳化沥青0.4L平方米) 3.骑逢铺设抗裂贴 4.原有混凝土板清缝灌缝处理 | m2 | 1761 | 53.99 |  | 95076.39
5 | 040203008001 | 白色标线 |  | 1.厚度:2mm 2.工艺:热熔涂料 3.线型:综合 | m2 | 345 | 46.23 |  | 15949.35
6 | 041001001001 | 拆除混凝土路面 15CM（含外运） |  | 1.拆除方式:机械拆除 2.运距：综合考虑 | m2 | 683 | 13.56 |  | 9261.48
7 | 040103001001 | 菜市场临时地坪回填土 |  | 1.外购回填土 2.运距:12KM | m3 | 1620 | 38.25 |  | 61965
| 三 | 单价措施费 | [6 empty] | 11427.3
本页小计 | [8 empty] | 558998.5
注：1.本表工程量清单项目综合的消耗量标准与E.19综合单价分析表综合的内容应相同；2.此表用于竣工结算时无暂估价栏。
广联达科技股份有限公司
单位工程造价表
工程名称：道路工程 |  |  | 标段： |  |  |  |  | 第 2 页 共 2 页
序号 | 项目编码 | 项目名称 |  | 项目特征描述 | 计量单位 | 工程量 | 金额（元）
[7 empty] | 综合单价 |  | 合价 | 其中： 暂估价
8 | 041106001001 | 大型机械设备进出场及安拆 |  |  | 台·次 | 1 | 11427.3 |  | 11427.3
本页小计 | [8 empty] | 11427.3
合 计 | [8 empty] | 570425.8
注：1.本表工程量清单项目综合的消耗量标准与E.19综合单价分析表综合的内容应相同；2.此表用于竣工结算时无暂估价栏。
广联达科技股份有限公司

## 人工、材料、机械汇总表
单位工程人工、材料、机械汇总表
工程名称：道路工程 |  |  | 标段： |  |  | 第 1 页 共 1 页
序号 | 编码 | 名称(材料、机械规格型号) |  | 单位 | 数量 |  | 单价（元） | 合价（元） | 备注
1 | J4-33 | 洒水车 罐容量(L) 4000 中 |  | 台班 | 1.009 |  | 533.34 | 538.14
2 | J4-3 | 载重汽车 装载质量(t) 4 中 |  | 台班 | 2.156 |  | 468.31 | 1009.68
3 | J1-69 | 履带式液压挖掘机带液压破碎锤 中型 中 |  | 台班 | 1.216 |  | 3040.81 | 3697.62
4 | J1-54 | 汽车式沥青喷洒机 箱容量(L) 4000 中 |  | 台班 | 0.546 |  | 761.98 | 416.04
5 | J1-30 | 钢轮振动压路机 工作质量(t) 10 中 |  | 台班 | 0.81 |  | 1226.25 | 993.26
6 | J1-29 | 钢轮振动压路机 工作质量(t) 8 中 |  | 台班 | 0.502 |  | 1082.78 | 543.56
7 | J1-1 | 履带式推土机 功率(kW) 75 中 |  | 台班 | 1.411 |  | 1511.97 | 2133.39
8 | J6-22 | 混凝土振动器 附着式 小 |  | 台班 | 43.396 |  | 10.32 | 447.85
9 | J6-19 | 混凝土切缝机 功率(kW) 7.5 小 |  | 台班 | 4.765 |  | 34.05 | 162.25
10 | J1-64 | 液压双缸柴汽釜溶解车 LC1200 小 |  | 台班 | 2.156 |  | 324.1 | 698.76
11 | J1-62 | 手推式热熔划线车 LC860划线车(15cm斗) 小 |  | 台班 | 2.846 |  | 27.04 | 76.96
12 | J4-13 | 自卸汽车 装载质量(t) 12 大 |  | 台班 | 44.414 |  | 1156.43 | 51361.68
13 | J1-7 | 履带式单斗液压挖掘机 斗容量(m3) 1 大 |  | 台班 | 2.662 |  | 2128.11 | 5665.03
14 | J1-55 | 沥青混凝土摊铺机 装载质量(t) 8 大 |  | 台班 | 0.704 |  | 1452.02 | 1022.22
15 | J1-33 | 钢轮振动压路机 工作质量(t) 15 大 |  | 台班 | 3.06 |  | 1648.11 | 5043.22
16 | J1-32 | 钢轮振动压路机 工作质量(t) 13 大 |  | 台班 | 0.81 |  | 1518.49 | 1229.98
17 | J1-31 | 钢轮振动压路机 工作质量(t) 12 大 |  | 台班 | 1.096 |  | 1344.46 | 1473.53
18 | J1-3 | 履带式推土机 功率(kW) 105 大 |  | 台班 | 1.416 |  | 1814.8 | 2569.76
19 | J1-2 | 履带式推土机 功率(kW) 90 大 |  | 台班 | 0.077 |  | 1745.56 | 134.41
20 | JXFTZ | 机械费调整 |  | 元 | 0.44 |  | 1 | 0.44
21 | J14-60 | 场外运费 履带式液压挖掘机带液压破碎锤 |  | 台次 | 1 |  | 2961.55 | 2961.55
22 | J14-37 | 场外运费 沥青混凝土摊铺机 |  | 台次 | 1 |  | 4869.9 | 4869.9
23 | J14-35 | 场外运费 压路机 |  | 台次 | 1 |  | 2299.14 | 2299.14
24 | H00001 | 人工费 |  | 元 | 51664.054 |  | 1 | 51664.05 | 人工系数:1;
| 本页小计 |  |  | 元 |  |  |  | 141012.42
| 合计 |  |  | 元 |  |  |  | 141012.42
注：招标控制价、投标报价、竣工结算通用表。
广联达科技股份有限公司