## E.14 单位工程招标控制价汇总表
单位工程造价表
工程名称：东茅岭片区1-道路工程 |  | 标段： |  | 第 1 页 共 1 页
序号 | 工程内容 |  | 计费基础说明 |  | 费率% | 金额 | 其中： 暂估价（元）
一 | 分部分项工程费 |  | 分部分项费用合计 |  |  | 251777.19
1 | 直接费 |  |  |  |  | 225887.55
1.1 | 人工费 |  |  |  |  | 21602.52
1.2 | 材料费 |  |  |  |  | 192969.39
1.2.1 | 其中：工程设备费/其他 |  | （详见附录C说明第2条规定计算）
1.3 | 机械费 |  |  |  |  | 11315.64
2 | 管理费 |  |  |  | 6.8 | 13749.41
3 | 其他管理费 |  | （详见附录C说明第2条规定计算） |  | 2
4 | 利润 |  |  |  | 6 | 12131.9
二 | 措施项目费 |  | 1+2+3 |  |  | 18838.76
1 | 单价措施项目费 |  | 单价措施项目费合计 |  |  | 11262.51
1.1 | 直接费 |  |  |  |  | 9965.8
1.1.1 | 人工费
1.1.2 | 材料费
1.1.3 | 机械费 |  |  |  |  | 9965.8
1.2 | 管理费 |  |  |  | 6.8 | 688.88
1.3 | 利润 |  |  |  | 6 | 607.83
2 | 总价措施项目费 |  | （按E.20总价措施项目计价表计算） |  |  | 420.86
3 | 绿色施工安全防护措施项目费 |  | （按E.21绿色施工安全防护措施费计价表计算） |  | 3.37 | 7155.39
3.1 | 其中安全生产费 |  | （按E.21绿色施工安全防护措施费计价表计算） |  | 2.63 | 5584.17
三 | 其他项目费 |  | （按E.23其他项目计价汇总表计算） |  |  | 1623.7
四 | 税前造价 |  | 一+二+三 |  |  | 272239.65
五 | 销项税额 |  | 四 |  | 9 | 24501.57
单位工程建安造价 |  |  | 四+五 |  |  | 296741.22
广联达科技股份有限公司

## E.18-1 分部分项工程项目清单与措施项目清单计价表—不含子
E.18：分部分项工程项目清单与措施项目清单计价表
工程名称：东茅岭片区1-道路工程 |  |  | 标段： |  |  |  |  | 第 1 页 共 2 页
序号 | 项目编码 | 项目名称 |  | 项目特征描述 | 计量单位 | 工程量 | 金额（元）
[7 empty] | 综合单价 |  | 合价 | 其中： 暂估价
|  | 道路工程 | [6 empty] | 251777.19
1 | 041001001002 | 拆除混凝土路面 15CM（含外运） |  | 1.拆除方式:机械拆除 2.运距：综合考虑 | m2 | 358 | 13.39 |  | 4793.62
2 | 040203007004 | 混凝土路面 |  | 1.150厚C25混凝土层 2.素土夯实，系数大于0.93 | m2 | 358 | 103.29 |  | 36977.82
3 | 040202003001 | 机械切缝 |  | 1.缩缝 锯缝机锯缝 缝深(cm) 5cm | m | 150 | 5.43 |  | 814.5
4 | 040202003002 | 伸缩缝 |  | 1.人工填灌缝塑料油膏 缝深(cm) 5cm | m | 150 | 10.12 |  | 1518
5 | 040203006001 | 沥青混凝土 |  | 1.4cm厚AC13细粒沥青混凝土 2.粘层（PV-3乳化沥青0.4L平方米) 3.骑逢铺设抗裂贴 4.原有混凝土板清缝灌缝处理 | m2 | 3018 | 67.2 |  | 202809.6
6 | 040204007002 | 新增树围石（麻石缘石） |  | 1.1200X100X200芝麻青花岗岩细凿面 2.1:3水泥砂浆挤缝 | m | 9.6 | 67.95 |  | 652.32
7 | 040205006002 | 标线 |  | 1.厚度:2mm 2.工艺:热熔涂料 3.线型:综合 | m2 | 85.22 | 45.8 |  | 3903.08
8 | 040504001001 | 盖板井沟处理：铣刨水泥混凝土路面 厚(1-5cm) |  |  | 座 | 9 | 34.25 |  | 308.25
| 二 | 单价措施费 | [6 empty] | 11262.51
本页小计 | [8 empty] | 251777.19
注：1.本表工程量清单项目综合的消耗量标准与E.19综合单价分析表综合的内容应相同；2.此表用于竣工结算时无暂估价栏。
广联达科技股份有限公司
E.18：分部分项工程项目清单与措施项目清单计价表
工程名称：东茅岭片区1-道路工程 |  |  | 标段： |  |  |  |  | 第 2 页 共 2 页
序号 | 项目编码 | 项目名称 |  | 项目特征描述 | 计量单位 | 工程量 | 金额（元）
[7 empty] | 综合单价 |  | 合价 | 其中： 暂估价
9 | 011705001001 | 大型机械设备进出场及安拆 |  | 1.机械设备名称:压路机及沥青混凝土摊铺机 | 项 | 1 | 7966.92 |  | 7966.92
10 | 011705001002 | 大型机械设备进出场及安拆 |  | 1.机械设备名称:履带式液压挖掘机带液压破碎锤 | 台次 | 1 | 3295.59 |  | 3295.59
本页小计 | [8 empty] | 11262.51
合 计 | [8 empty] | 263039.7
注：1.本表工程量清单项目综合的消耗量标准与E.19综合单价分析表综合的内容应相同；2.此表用于竣工结算时无暂估价栏。
广联达科技股份有限公司

## 人工、材料、机械汇总表
单位工程人工、材料、机械汇总表
工程名称：东茅岭片区1-道路工程 |  |  | 标段： |  |  | 第 1 页 共 2 页
序号 | 编码 | 名称(材料、机械规格型号) |  | 单位 | 数量 |  | 单价（元） | 合价（元） | 备注
1 | H00001 | 人工费 |  | 元 | 20610.951 |  | 0.98 | 20198.73 | 人工系数:0.98;
2 | H00001@1 | 人工费 |  | 元 | 1432.32 |  | 0.98 | 1403.67 | 人工系数:0.98;
3 | 04010100001 | 普通硅酸盐水泥(P·O) 42.5级 |  | kg | 0.408 |  | 0.49 | 0.2
4 | 80250900002 | AC13细粒沥青混凝土 |  | m3 | 122.229 |  | 1220.84 | 149222.05
5 | J0020 | 回程 |  | 元 | 1993.162 |  | 1 | 1993.16
6 | J1-1 | 履带式推土机 功率(kW) 75 中 |  | 台班 | 0.183 |  | 1473.2 | 269.6
7 | J1-2@1 | 履带式推土机 功率(kW) 90 大 |  | 台班 | 0.04 |  | 1739.16 | 69.57
8 | J1-29 | 钢轮振动压路机 工作质量(t) 8 中 |  | 台班 | 0.5 |  | 1061.33 | 530.67
9 | J1-30 | 钢轮振动压路机 工作质量(t) 10 中 |  | 台班 | 1.388 |  | 1197.01 | 1661.45
10 | J1-31 | 钢轮振动压路机 工作质量(t) 12 大 |  | 台班 | 0.172 |  | 1307.45 | 224.88
11 | J1-32 | 钢轮振动压路机 工作质量(t) 13 大 |  | 台班 | 1.388 |  | 1472.6 | 2043.97
12 | J1-54 | 汽车式沥青喷洒机 箱容量(L) 4000 中 |  | 台班 | 0.936 |  | 736.98 | 689.81
13 | J1-55 | 沥青混凝土摊铺机 装载质量(t) 8 大 |  | 台班 | 1.207 |  | 1419.48 | 1713.31
14 | J1-57 | 路面清扫车(国产) 中 |  | 台班 | 0.026 |  | 842.66 | 21.91
15 | J1-60 | 路面铣刨机 宽度(mm) 2000 特 |  | 台班 | 0.036 |  | 4371.34 | 157.37
16 | J1-62 | 手推式热熔划线车 LC860划线车(15cm斗) 小 |  | 台班 | 0.703 |  | 27.04 | 19.01
17 | J1-64 | 液压双缸柴汽釜溶解车 LC1200 小 |  | 台班 | 0.533 |  | 305.25 | 162.7
18 | J1-69@1 | 履带式液压挖掘机带液压破碎锤 中型 中 |  | 台班 | 0.637 |  | 3034.41 | 1932.92
19 | J1-7@1 | 履带式单斗液压挖掘机 斗容量(m3) 1 大 |  | 台班 | 0.134 |  | 2121.71 | 284.31
20 | J4-12 | 自卸汽车 装载质量(t) 8 中 |  | 台班 | 0.025 |  | 821.51 | 20.54
21 | J4-13 | 自卸汽车 装载质量(t) 12 大 |  | 台班 | 1.5 |  | 1123.34 | 1685.01
22 | J4-3 | 载重汽车 装载质量(t) 4 中 |  | 台班 | 0.533 |  | 447.32 | 238.42
23 | J4-33 | 洒水车 罐容量(L) 4000 中 |  | 台班 | 0.04 |  | 509.05 | 20.36
24 | J6-12 | 灰浆搅拌机 拌筒容量(L) 200 小 |  | 台班 | 0.017 |  | 179.05 | 3.04
25 | J6-19 | 混凝土切缝机 功率(kW) 7.5 小 |  | 台班 | 0.938 |  | 32.03 | 30.04
26 | J6-22 | 混凝土振动器 附着式 小 |  | 台班 | 6.802 |  | 9.97 | 67.82
| 本页小计 |  |  | 元 |  |  |  | 184664.52
注：招标控制价、投标报价、竣工结算通用表。
广联达科技股份有限公司
单位工程人工、材料、机械汇总表
工程名称：东茅岭片区1-道路工程 |  |  | 标段： |  |  | 第 2 页 共 2 页
| 合计 |  |  | 元 |  |  |  | 184664.52
注：招标控制价、投标报价、竣工结算通用表。
广联达科技股份有限公司