## E.14 单位工程招标控制价汇总表
单位工程概算汇总表
工程名称：恒兴巷-安装工程 |  | 标段： |  | 第 1 页 共 1 页
序号 | 工程内容 |  | 计费基础说明 |  | 费率% | 金额 | 其中： 暂估价（元）
一 | 分部分项工程费 |  | 分部分项费用合计 |  |  | 78068.46
1 | 直接费 |  |  |  |  | 73270.92
1.1 | 人工费 |  |  |  |  | 9195.58
1.2 | 材料费 |  |  |  |  | 58394.57
1.2.1 | 其中：工程设备费/其他 |  | （详见附录C说明第2条规定计算）
1.3 | 机械费 |  |  |  |  | 5680.77
2 | 管理费 |  |  |  | 32.16 | 2957.31
3 | 其他管理费 |  | （按附录C说明第2条规定计算）
4 | 利润 |  |  |  | 20 | 1839.12
二 | 措施项目费 |  | 1+2+3 |  |  | 1350.64
1 | 单价措施项目费 |  | 单价措施项目费合计 |  |  | 162.45
1.1 | 直接费 |  |  |  |  | 137.37
1.1.1 | 人工费 |  |  |  |  | 48.08
1.1.2 | 材料费 |  |  |  |  | 89.29
1.1.3 | 机械费
1.2 | 管理费 |  |  |  | 32.16 | 15.46
1.3 | 利润 |  |  |  | 20 | 9.62
2 | 总价措施项目费 |  | （按E.20总价措施项目计价表计算） |  |  | 125.17
3 | 绿色施工安全防护措施项目费 |  | （按E.21绿色施工安全防护措施费计价表计算） |  | 11.5 | 1063.02
3.1 | 其中安全生产费 |  | （按E.21绿色施工安全防护措施费计价表计算） |  | 10 | 924.37
三 | 其他项目费 |  | （按E.23其他项目计价汇总表计算） |  |  | 476.51
四 | 税前造价 |  | 一+二+三 |  |  | 79895.61
五 | 销项税额 |  | 四 |  | 9 | 7190.6
单位工程建安造价 |  |  | 四+五 |  |  | 87086.21
广联达科技股份有限公司

## E.18-1 分部分项工程项目清单与措施项目清单计价表—不含子
单位工程造价表
工程名称：恒兴巷-安装工程 |  |  | 标段： |  |  |  |  | 第 1 页 共 2 页
序号 | 项目编码 | 项目名称 |  | 项目特征描述 | 计量单位 | 工程量 | 金额（元）
[7 empty] | 综合单价 |  | 合价 | 其中： 暂估价
|  | 车辆识别系统 | [6 empty] | 20000
1 | 010805002001 | 车辆识别系统（暂估价） |  | 1.满足设计及使用要求 | 套 | 1 | 20000 |  | 20000
|  | 消火栓 | [6 empty] | 44721.06
2 | 041001001003 | 拆除混凝土路面 15CM（含外运） |  | 1.拆除方式:机械拆除 2.运距：综合考虑 | m2 | 95 | 12.4 |  | 1178
3 | 040203006003 | 路面恢复 |  | 1.15cm厚C25水泥混凝土基层 | m2 | 95 | 92.58 |  | 8795.1
4 | 010101003003 | 挖沟槽土方 |  | 1.挖掘机挖坚土 | m3 | 159.14 | 8.39 |  | 1335.18
5 | 010103001006 | 回填石屑 |  | 1.人工回填沟槽石屑 | m3 | 81.12 | 177.72 |  | 14416.65
6 | 010103001007 | 回填土 |  | 1.人工回填沟槽土方 | m3 | 78.02 | 23.39 |  | 1824.89
7 | 010103002003 | 余方弃置 |  | 1.废弃料品种:余土 2.运距:综合考虑 | m3 | 81.12 | 29.94 |  | 2428.73
8 | 031001005001 | 铸铁管 |  | 1.材质、规格:DN100铸铁管 2.连接形式:胶圈接口 3.压力试验及吹、洗设计要求: | m | 95 | 138.36 |  | 13144.2
9 | 040501014001 | 新旧管连接 |  |  | 处 | 1 | 1598.31 |  | 1598.31
|  | 路灯 | [6 empty] | 13347.4
本页小计 | [8 empty] | 64721.06
注：1.本表工程量清单项目综合的消耗量标准与E.19综合单价分析表综合的内容应相同；2.此表用于竣工结算时无暂估价栏。
广联达科技股份有限公司
单位工程造价表
工程名称：恒兴巷-安装工程 |  |  | 标段： |  |  |  |  | 第 2 页 共 2 页
序号 | 项目编码 | 项目名称 |  | 项目特征描述 | 计量单位 | 工程量 | 金额（元）
[7 empty] | 综合单价 |  | 合价 | 其中： 暂估价
10 | 030412007001 | 6m高壁装路灯 |  | 1.名称:6m高壁装路灯 2.型号:60W,LED光源 3.Φ76，长1.2米灯杆 | 套 | 6 | 477.07 |  | 2862.42
11 | 030408001001 | 电力电缆 YJV-3*4 |  | 1.名称:电力电缆 2.型号:YJV-3*4 3.敷设方式、部位:管道敷设 | m | 260 | 13.72 |  | 3567.2
12 | 030408006001 | 电力电缆头 |  | 1.名称:电力电缆头 2.型号:与YJV-3*4配套 | 个 | 1 | 45.95 |  | 45.95
13 | 030411004001 | 配线 |  | 1.名称:BVR-3*2.5 | m | 60 | 6.92 |  | 415.2
14 | 030411001001 | PVC塑料管 |  | 1.材质、规格:PVC塑料管 DN32mm 2.配置形式:埋地敷设 | m | 300 | 11.16 |  | 3348
15 | 030411001002 | PVC塑料管 |  | 1.材质、规格:PVC塑料管 DN50mm 2.配置形式:埋地敷设 | m | 100 | 16.14 |  | 1614
16 | 040205001001 | 检查井 |  | 1.检查井400*400*700mm 2.做法详设计图纸 | 座 | 2 | 565.82 |  | 1131.64
17 | 030414002001 | 送配电装置系统 |  | 1.名称:送配电装置系统 | 系统 | 1 | 362.99 |  | 362.99
| 二 | 单价措施费 | [6 empty] | 162.45
18 | 031301017001 | 脚手架搭拆 |  |  | 项 | 1 | 162.45 |  | 162.45
本页小计 | [8 empty] | 13509.85
合 计 | [8 empty] | 78230.91
注：1.本表工程量清单项目综合的消耗量标准与E.19综合单价分析表综合的内容应相同；2.此表用于竣工结算时无暂估价栏。
广联达科技股份有限公司

## 人工、材料、机械汇总表
单位工程人工、材料、机械汇总表
工程名称：恒兴巷-安装工程 |  |  | 标段： |  |  | 第 1 页 共 2 页
序号 | 编码 | 名称(材料、机械规格型号) |  | 单位 | 数量 |  | 单价（元） | 合价（元） | 备注
1 | AZCSRGF | 安装措施人工费 |  | 元 | 48.077 |  | 1 | 48.08
2 | H00001 | 人工费 |  | 元 | 9195.551 |  | 1 | 9195.55 | 人工系数:1;
3 | 04030200002@2 | 石屑 |  | m3 | 100.584 |  | 119.52 | 12021.8
4 | 80210400004@1 | 商品混凝土(砾石) C25 |  | m3 | 14.535 |  | 516.41 | 7506.02
5 | WJJ020505@1 | 橡胶圈(给水) DN100 |  | 个 | 23.228 |  | 5.37 | 124.73
6 | WJJ171104@1 | 承插铸铁给水管 DN100 |  | m | 95.95 |  | 103.72 | 9951.93
7 | WJJ172574@4 | 硬塑料管 PVC32 |  | m | 306 |  | 2.984 | 913.1
8 | WJJ172574@7 | PVC塑料管 DN50 |  | m | 102 |  | 5.62 | 573.24
9 | WJJ180114 | 铸铁插盘短管 |  | 个 | 1 |  | 81 | 81
10 | WJJ180116@1 | 铸铁弯头 |  | 个 | 1 |  | 91 | 91
11 | WJJ180910@5 | 直接头 |  | 个 | 75 |  | 0.274 | 20.55
12 | WJJ180910@8 | 直接头DN50 |  | 个 | 25 |  | 1.948 | 48.7
13 | WJJ181107@1 | 室外承插铸铁给水管件 DN100 |  | 个 | 10.165 |  | 17.707 | 179.99
14 | WJJ190002@3 | 法兰阀门 |  | 个 | 1 |  | 184 | 184
15 | WJJ253302@1 | 3~5m高壁装路灯（60W,LED光源，挂墙式成套产品） |  | 套 | 6.06 |  | 300 | 1818
16 | WJJ280301@5 | 铜芯多股绝缘导线 BVR-3*2.5 |  | m | 64.8 |  | 4.993 | 323.55
17 | WJJ281107@6 | 电力电缆 YJV-3*4 |  | m | 262.6 |  | 10.978 | 2882.82
18 | JX002 | 电焊机(综合) |  | 台班 | 0.016 |  | 75.63 | 1.21
19 | J1-1@1 | 履带式推土机 功率(kW) 75 中 |  | 台班 | 0.037 |  | 1416.6 | 52.41
20 | J1-2 | 履带式推土机 功率(kW) 90 大 |  | 台班 | 0.011 |  | 1745.56 | 19.2
21 | J12-34 | 高架车 提升高度(m) 9 中 |  | 台班 | 0.243 |  | 570.59 | 138.65
22 | J1-35 | 电动夯实机 夯击能量(N·m) 250 小 |  | 台班 | 6.455 |  | 28.27 | 182.48
23 | J1-35@2 | 电动夯实机 夯击能量(N·m) 250 小 |  | 台班 | 6.047 |  | 26 | 157.22
24 | J1-69 | 履带式液压挖掘机带液压破碎锤 中型 中 |  | 台班 | 0.169 |  | 3040.81 | 513.9
25 | J1-7 | 履带式单斗液压挖掘机 斗容量(m3) 1 大 |  | 台班 | 0.036 |  | 2128.11 | 76.61
26 | J1-7@1 | 履带式单斗液压挖掘机 斗容量(m3) 1 大 |  | 台班 | 0.47 |  | 1983.44 | 932.22
27 | J3-18@1 | 汽车式起重机 提升质量(t) 5 大 |  | 台班 | 0.005 |  | 711.02 | 3.56
28 | J3-19 | 汽车式起重机 提升质量(t) 8 大 |  | 台班 | 0.216 |  | 964.18 | 208.26
| 本页小计 |  |  | 元 |  |  |  | 48249.78
注：招标控制价、投标报价、竣工结算通用表。
广联达科技股份有限公司
单位工程人工、材料、机械汇总表
工程名称：恒兴巷-安装工程 |  |  | 标段： |  |  | 第 2 页 共 2 页
序号 | 编码 | 名称(材料、机械规格型号) |  | 单位 | 数量 |  | 单价（元） | 合价（元） | 备注
29 | J3-19@1 | 汽车式起重机 提升质量(t) 8 大 |  | 台班 | 0.551 |  | 912.64 | 502.86
30 | J4-13 | 自卸汽车 装载质量(t) 12 大 |  | 台班 | 2.213 |  | 1156.43 | 2559.18
31 | J4-30@1 | 机动翻斗车 装载质量(t) 1 小 |  | 台班 | 0.011 |  | 230.62 | 2.54
32 | J4-33 | 洒水车 罐容量(L) 4000 中 |  | 台班 | 0.056 |  | 533.34 | 29.87
33 | J4-4 | 载重汽车 装载质量(t) 5 中 |  | 台班 | 0.108 |  | 481.47 | 52
34 | J4-4@1 | 载重汽车 装载质量(t) 5 中 |  | 台班 | 0.105 |  | 455.75 | 47.85
35 | J4-4@2 | 载重汽车 装载质量(t) 5 中 |  | 台班 | 0.3 |  | 481.47 | 144.44
36 | J6-12 | 灰浆搅拌机 拌筒容量(L) 200 小 |  | 台班 | 0.018 |  | 182.8 | 3.29
37 | J6-21 | 混凝土振动器 插入式 小 |  | 台班 | 0.017 |  | 11.19 | 0.19
38 | J6-22 | 混凝土振动器 附着式 小 |  | 台班 | 1.805 |  | 9.49 | 17.13
39 | J7-76 | 液压断管机 管径(mm) 500 小 |  | 台班 | 0.105 |  | 115.17 | 12.09
40 | J8-2 | 电动单级离心清水泵 出口直径(mm) 100 小 |  | 台班 | 0.01 |  | 35.39 | 0.35
41 | J8-32@1 | 试压泵 压力(MPa) 30 小 |  | 台班 | 0.041 |  | 22.57 | 0.93
42 | Y10-7 | 高压绝缘电阻测试仪 量程:0.05～50Ω,1～100mΩ,1000V |  | 台班 | 0.091 |  | 37.05 | 3.37
43 | Y12-8 | 电能校验仪 电流:AC:6×(0～12.5)A,3×(0～25)A,1×(0～75)A,DC:±75A,电压:AC:4×(0～300)V,3×(0～300)V,1×(0～600)V,DC:4×(0～±300)V |  | 台班 | 0.2 |  | 31.74 | 6.35
44 | Y12-9 | 2000A大电流发生器 量程:输出电流:串联2000A,并联4000A,精度:±0.5% |  | 台班 | 0.2 |  | 28.58 | 5.72
45 | Y37-1 | 电缆测试仪 量程:10m～20km |  | 台班 | 0.2 |  | 15.91 | 3.18
46 | Y9-4 | 手持式万用表 50000计数,真有效值,PC接口 |  | 台班 | 0.4 |  | 6.33 | 2.53
| 本页小计 |  |  | 元 |  |  |  | 3393.87
| 合计 |  |  | 元 |  |  |  | 51643.65
注：招标控制价、投标报价、竣工结算通用表。
广联达科技股份有限公司