## E.14 单位工程招标控制价汇总表
单位工程概算汇总表
工程名称：恒兴巷-建筑工程 |  | 标段： |  | 第 1 页 共 1 页
序号 | 工程内容 |  | 计费基础说明 |  | 费率% | 金额 | 其中： 暂估价（元）
一 | 分部分项工程费 |  | 分部分项费用合计 |  |  | 68369.6
1 | 直接费 |  |  |  |  | 65680.97
1.1 | 人工费 |  |  |  |  | 9240.33
1.2 | 材料费 |  |  |  |  | 56039.28
1.2.1 | 其中：工程设备费/其他 |  | （详见附录C说明第2条规定计算）
1.3 | 机械费 |  |  |  |  | 401.36
2 | 管理费 |  |  |  | 8 | 1535.36
3 | 其他管理费 |  | （详见附录C说明第2条规定计算） |  | 2
4 | 利润 |  |  |  | 6 | 1151.52
二 | 措施项目费 |  | 1+2+3 |  |  | 2184.03
1 | 单价措施项目费 |  | 单价措施项目费合计 |  |  | 1162.87
1.1 | 直接费 |  |  |  |  | 1018.84
1.1.1 | 人工费 |  |  |  |  | 742.96
1.1.2 | 材料费 |  |  |  |  | 101.68
1.1.3 | 机械费 |  |  |  |  | 174.2
1.2 | 管理费 |  |  |  | 8 | 82.27
1.3 | 利润 |  |  |  | 6 | 61.69
2 | 总价措施项目费 |  | （按E.20总价措施项目计价表计算） |  |  | 111.25
3 | 绿色施工安全防护措施项目费 |  | （按E.21绿色施工安全防护措施费计价表计算） |  | 4.5 | 909.91
3.1 | 其中安全生产费 |  | （按E.21绿色施工安全防护措施费计价表计算） |  | 2.37 | 479.22
三 | 其他项目费 |  | （按E.23其他项目计价汇总表计算） |  |  | 423.32
四 | 税前造价 |  | 一+二+三 |  |  | 70976.95
五 | 销项税额 |  | 四 |  | 9 | 6387.93
单位工程建安造价 |  |  | 四+五 |  |  | 77364.88
广联达科技股份有限公司

## E.18-1 分部分项工程项目清单与措施项目清单计价表—不含子
单位工程造价表
工程名称：恒兴巷-建筑工程 |  |  | 标段： |  |  |  |  | 第 1 页 共 1 页
序号 | 项目编码 | 项目名称 |  | 项目特征描述 | 计量单位 | 工程量 | 金额（元）
[7 empty] | 综合单价 |  | 合价 | 其中： 暂估价
|  | 整个项目 | [6 empty] | 68369.6
1 | 011507001001 | 文化宣传栏 |  | 1.壁厚1.2mmφ80不锈钢管立柱 2.1250*900*10厚木板基层、5厚玻璃饰面、不锈钢框架外包 3.壁厚1.2mm50*50通长方不锈钢管横杆、壁厚1.2mmφ50不锈钢管斜撑 4.0.8厚不锈钢板外包屋面 5.工程量按立面投影面积计算 | m2 | 81 | 550 |  | 44550
2 | 011201001001 | 原围墙修复 |  | 1.去除墙面广告及空鼓 2.运距：综合考虑 | m2 | 140 | 7.58 |  | 1061.2
3 | 011201001002 | 围墙水泥砂浆 |  | 1.20厚1：3水泥砂浆抹平压光 | m2 | 140 | 53.92 |  | 7548.8
4 | 011201001003 | 围墙真石漆 |  | 1.真石漆涂料（颜色建设方自定） | m2 | 140 | 108.64 |  | 15209.6
| 二 | 单价措施费 | [6 empty] | 1162.87
5 | 011703001001 | 垂直运输 |  |  | 天 | 1 | 401.27 |  | 401.27
6 | 011701002001 | 里脚手架 |  | 1.搭设方式:综合 2.搭设高度:10米内 | m2 | 140 | 5.44 |  | 761.6
本页小计 | [8 empty] | 69532.47
合 计 | [8 empty] | 69532.47
注：1.本表工程量清单项目综合的消耗量标准与E.19综合单价分析表综合的内容应相同；2.此表用于竣工结算时无暂估价栏。
广联达科技股份有限公司

## 人工、材料、机械汇总表
单位工程人工、材料、机械汇总表
工程名称：恒兴巷-建筑工程 |  |  | 标段： |  |  | 第 1 页 共 1 页
序号 | 编码 | 名称(材料、机械规格型号) |  | 单位 | 数量 |  | 单价（元） | 合价（元） | 备注
1 | H00001 | 人工费 |  | 元 | 9983.286 |  | 1 | 9983.29 | 人工系数:1;
2 | 88010500001 | 其他材料费 |  | 元 | 330.284 |  | 1 | 330.28
3 | BCCLF16 | 文化宣传栏 |  | m2 | 81 |  | 550 | 44550
4 | 80010200003 | 预拌干混抹灰砂浆 DP M20.0 |  | m3 | 3.024 |  | 754.47 | 2281.52
5 | J0006H | 燃料动力费 |  | 元 | 44.759 |  | 1 | 44.76
6 | J10-6 | 电动空气压缩机 排气量(m3/min) 1 中 |  | 台班 | 1.68 |  | 54.09 | 90.87
7 | J13-2 | 自升式塔式起重机 起重·力矩 800kN·m 大 |  | 天 | 0.21 |  | 552 | 115.92
8 | J4-11 | 自卸汽车 装载质量(t) 5 中 |  | 台班 | 0.3 |  | 641.96 | 192.59
9 | J4-5 | 载重汽车 装载质量(t) 6 中 |  | 台班 | 0.028 |  | 482.84 | 13.52
10 | J6-14 | 干混砂浆罐式搅拌机 200(L) 小 |  | 台班 | 0.504 |  | 234.45 | 118.16
| 本页小计 |  |  | 元 |  |  |  | 57720.91
| 合计 |  |  | 元 |  |  |  | 57720.91
注：招标控制价、投标报价、竣工结算通用表。
广联达科技股份有限公司