## E.14 单位工程招标控制价汇总表
单位工程概算汇总表
工程名称：立面建筑工程-31# |  | 标段： |  | 第 1 页 共 1 页
序号 | 工程内容 |  | 计费基础说明 |  | 费率% | 金额 | 其中： 暂估价（元）
一 | 分部分项工程费 |  | 分部分项费用合计 |  |  | 311612.9
1 | 直接费 |  |  |  |  | 277338.02
1.1 | 人工费 |  |  |  |  | 87780.81
1.2 | 材料费 |  |  |  |  | 185379.43
1.2.1 | 其中：工程设备费/其他 |  | （详见附录C说明第2条规定计算）
1.3 | 机械费 |  |  |  |  | 4177.78
2 | 管理费 |  |  |  | 8 | 19585.74
3 | 其他管理费 |  | （详见附录C说明第2条规定计算） |  | 2
4 | 利润 |  |  |  | 6 | 14689.51
二 | 措施项目费 |  | 1+2+3 |  |  | 25652.93
1 | 单价措施项目费 |  | 单价措施项目费合计 |  |  | 13582.76
1.1 | 直接费 |  |  |  |  | 11923.69
1.1.1 | 人工费 |  |  |  |  | 7724.21
1.1.2 | 材料费 |  |  |  |  | 2857.77
1.1.3 | 机械费 |  |  |  |  | 1341.71
1.2 | 管理费 |  |  |  | 8 | 947.22
1.3 | 利润 |  |  |  | 6 | 710.41
2 | 总价措施项目费 |  | （按E.20总价措施项目计价表计算） |  |  | 520.31
3 | 绿色施工安全防护措施项目费 |  | （按E.21绿色施工安全防护措施费计价表计算） |  | 4.5 | 11549.86
3.1 | 其中安全生产费 |  | （按E.21绿色施工安全防护措施费计价表计算） |  | 2.37 | 6082.92
三 | 其他项目费 |  | （按E.23其他项目计价汇总表计算） |  |  | 134023.59
四 | 税前造价 |  | 一+二+三 |  |  | 471289.42
五 | 销项税额 |  | 四 |  | 9 | 42416.05
单位工程建安造价 |  |  | 四+五 |  |  | 513705.47
广联达科技股份有限公司

## E.18-1 分部分项工程项目清单与措施项目清单计价表—不含子
单位工程造价表
工程名称：立面建筑工程-31# |  |  | 标段： |  |  |  |  | 第 1 页 共 3 页
序号 | 项目编码 | 项目名称 |  | 项目特征描述 | 计量单位 | 工程量 | 金额（元）
[7 empty] | 综合单价 |  | 合价 | 其中： 暂估价
|  | 拆除部分 | [6 empty] | 2748.2
1 | 011610002001 | 防盗网拆除 |  | 1.拆除防盗网 2.运距:综合考虑 | m2 | 140 | 19.63 |  | 2748.2
|  | 墙面改造 | [6 empty] | 143723.9
2 | 011201001001 | 铲除水刷石外墙空鼓 |  | 1.铲除水刷石外墙空鼓 2.运距：综合考虑 | m2 | 61 | 30.29 |  | 1847.69
3 | 011201001002 | 铲除空鼓外墙砖 |  | 1.铲除空鼓外墙砖 2.运距：综合考虑 | m2 | 259.2 | 30.14 |  | 7812.29
4 | 011201001003 | 墙面水泥砂浆 |  | 1.1：3水泥砂浆找平 | m2 | 320.2 | 52.94 |  | 16951.39
5 | 011406001001 | 防水砂浆 |  | 1.10厚防水砂浆 2.耐碱玻璃纤维网布 | m2 | 899.62 | 19.57 |  | 17605.56
6 | 011406001002 | 抗碱涂料 |  | 1.抗碱涂料打底 | m2 | 899.62 | 12.64 |  | 11371.2
7 | 011406001003 | 外墙真石漆 |  | 1.外墙真石漆涂料,胶带条分格 | m2 | 899.62 | 97.97 |  | 88135.77
|  | 其他 | [6 empty] | 165140.8
8 | 010606012001 | 雨棚铝合金支架 |  | 1.雨棚铝合金支架 | m2 | 83 | 59.98 |  | 4978.34
9 | 010901001002 | 树脂瓦雨棚 |  | 1.树脂瓦挡雨板（防盗网上） | m2 | 125 | 69.33 |  | 8666.25
10 | 011503001001 | 不锈钢栏杆 |  | 1.1.1m高不锈钢成品护栏 | m | 18 | 317.95 |  | 5723.1
本页小计 | [8 empty] | 165839.79
注：1.本表工程量清单项目综合的消耗量标准与E.19综合单价分析表综合的内容应相同；2.此表用于竣工结算时无暂估价栏。
广联达科技股份有限公司
单位工程造价表
工程名称：立面建筑工程-31# |  |  | 标段： |  |  |  |  | 第 2 页 共 3 页
序号 | 项目编码 | 项目名称 |  | 项目特征描述 | 计量单位 | 工程量 | 金额（元）
[7 empty] | 综合单价 |  | 合价 | 其中： 暂估价
11 | 030701003001 | 空调室外机移装 |  | 1.空调外机移位安装 2.不锈钢三角支架 3.空调机加氟 | 台 | 14 | 500 |  | 7000
12 | 010807003001 | 铝合金格栅 |  | 1.栗色铝合金空调外机格栅 | m2 | 33 | 268.75 |  | 8868.75
13 | 010807001002 | 不锈钢防盗网 |  | 1.不锈钢防盗网，开700*700救援窗 | m2 | 186 | 212.3 |  | 39487.8
14 | 031001006001 | 冷凝水管 |  | 1.pvc冷凝水管，DN32 | m | 40.5 | 12.68 |  | 513.54
15 | 030701010001 | 油烟净化器 |  | 1.新增油烟净化器 | 台 | 4 | 1800 |  | 7200
16 | 010606013002 | 主阳台晾衣杆 |  | 1.Φ25不锈钢管，壁厚1mm | m | 24 | 15.24 |  | 365.76
17 | 010807001003 | 铝合金推拉窗 |  | 1.材质:60系列普通铝合金推拉窗 | m2 | 16 | 336.86 |  | 5389.76
18 | 010902002001 | 拆除瓦屋面（坡屋面） |  | 1.拆除原样瓦屋面及木屋架（更换檩条） 2.运距：综合考虑 | m2 | 350 | 14.49 |  | 5071.5
19 | 010902002002 | 瓦屋面（坡屋面） |  | 1.更换为红色陶瓦屋面 | m2 | 350 | 58.96 |  | 20636
20 | 010902002003 | 更换屋檩及挂瓦条 |  | 1.本檩条60*40，中距800 2.挂瓦条30 *30，中距按瓦规格 | m2 | 350 | 146.4 |  | 51240
| 二 | 单价措施费 | [6 empty] | 13582.76
21 | 011703001001 | 垂直运输 |  |  | 项 | 1 | 2688.36 |  | 2688.36
本页小计 | [8 empty] | 148461.47
注：1.本表工程量清单项目综合的消耗量标准与E.19综合单价分析表综合的内容应相同；2.此表用于竣工结算时无暂估价栏。
广联达科技股份有限公司
单位工程造价表
工程名称：立面建筑工程-31# |  |  | 标段： |  |  |  |  | 第 3 页 共 3 页
序号 | 项目编码 | 项目名称 |  | 项目特征描述 | 计量单位 | 工程量 | 金额（元）
[7 empty] | 综合单价 |  | 合价 | 其中： 暂估价
22 | 011701002001 | 外脚手架 |  |  | m2 | 899.62 | 12.11 |  | 10894.4
本页小计 | [8 empty] | 10894.4
合 计 | [8 empty] | 325195.66
注：1.本表工程量清单项目综合的消耗量标准与E.19综合单价分析表综合的内容应相同；2.此表用于竣工结算时无暂估价栏。
广联达科技股份有限公司

## 人工、材料、机械汇总表
单位工程人工、材料、机械汇总表
工程名称：立面建筑工程-31# |  |  | 标段： |  |  | 第 1 页 共 1 页
序号 | 编码 | 名称(材料、机械规格型号) |  | 单位 | 数量 |  | 单价（元） | 合价（元） | 备注
1 | H00001 | 人工费 |  | 元 | 95505.007 |  | 1 | 95505.01 | 人工系数:1;
2 | WJJ172568@1 | 塑料排水管φ32 |  | m | 40.217 |  | 4.126 | 165.94
3 | WJJ182510 | 硬聚氯乙烯排水塑料管管箍 |  | 个 | 2.754 |  | 2.213 | 6.09
4 | J0006H | 燃料动力费 |  | 元 | 292.526 |  | 1 | 292.53
5 | J4-11 | 自卸汽车 装载质量(t) 5 中 |  | 台班 | 2.567 |  | 663.84 | 1704.08
6 | J5-1@1 | 电动单筒快速卷扬机 牵引力(kN) 5 小 |  | 台班 | 1.12 |  | 184.41 | 206.54
7 | JX001 | 其他机械费 |  | 元 | 26.25 |  | 1 | 26.25
8 | J10-6 | 电动空气压缩机 排气量(m3/min) 1 中 |  | 台班 | 10.795 |  | 56.67 | 611.75
9 | J12-40 | 电动打磨机 小 |  | 台班 | 0.27 |  | 35.92 | 9.7
10 | J13-2 | 自升式塔式起重机 起重·力矩 800kN·m 大 |  | 天 | 1.372 |  | 600 | 823.2
11 | J4-5 | 载重汽车 装载质量(t) 6 中 |  | 台班 | 0.45 |  | 501.88 | 225.85
12 | J5-1 | 电动单筒快速卷扬机 牵引力(kN) 5 小 |  | 台班 | 0.8 |  | 184.41 | 147.53
13 | J6-12 | 灰浆搅拌机 拌筒容量(L) 200 小 |  | 台班 | 2.769 |  | 182.8 | 506.17
14 | J6-14 | 干混砂浆罐式搅拌机 200(L) 小 |  | 台班 | 1.153 |  | 236.27 | 272.42
15 | J7-118 | 砂轮切割机 砂轮直径(mm) 500 小 |  | 台班 | 2.49 |  | 53.92 | 134.26
16 | J7-124 | 电锤 520W 小 |  | 台班 | 40.916 |  | 8.57 | 350.65
17 | J9-11 | 直流弧焊机 容量(kV·A) 32 小 |  | 台班 | 0.062 |  | 101.82 | 6.31
18 | J9-33 | 氩弧焊机 电流(A) 500 小 |  | 台班 | 1.998 |  | 101.04 | 201.88
19 | J9-40 | 电焊条烘干箱 容量(cm3) 45×35×45 小 |  | 台班 | 0.006 |  | 19.16 | 0.11
| 本页小计 |  |  | 元 |  |  |  | 101196.27
| 合计 |  |  | 元 |  |  |  | 101196.27
注：招标控制价、投标报价、竣工结算通用表。
广联达科技股份有限公司