## E.14 单位工程招标控制价汇总表
单位工程概算汇总表
工程名称：道路工程 |  | 标段： |  | 第 1 页 共 1 页
序号 | 工程内容 |  | 计费基础说明 |  | 费率% | 金额 | 其中： 暂估价（元）
一 | 分部分项工程费 |  | 分部分项费用合计 |  |  | 496615.05
1 | 直接费 |  |  |  |  | 442167
1.1 | 人工费 |  |  |  |  | 71218.38
1.2 | 材料费 |  |  |  |  | 344326.59
1.2.1 | 其中：工程设备费/其他 |  | （详见附录C说明第2条规定计算）
1.3 | 机械费 |  |  |  |  | 26622.03
2 | 管理费 |  |  |  | 6.8 | 28911.45
3 | 其他管理费 |  | （详见附录C说明第2条规定计算） |  | 2
4 | 利润 |  |  |  | 6 | 25509.85
二 | 措施项目费 |  | 1+2+3 |  |  | 26536.44
1 | 单价措施项目费 |  | 单价措施项目费合计 |  |  | 11054.65
1.1 | 直接费 |  |  |  |  | 9757.94
1.1.1 | 人工费
1.1.2 | 材料费
1.1.3 | 机械费 |  |  |  |  | 9757.94
1.2 | 管理费 |  |  |  | 6.8 | 688.88
1.3 | 利润 |  |  |  | 6 | 607.83
2 | 总价措施项目费 |  | （按E.20总价措施项目计价表计算） |  |  | 812.27
3 | 绿色施工安全防护措施项目费 |  | （按E.21绿色施工安全防护措施费计价表计算） |  | 3.37 | 14669.52
3.1 | 其中安全生产费 |  | （按E.21绿色施工安全防护措施费计价表计算） |  | 2.63 | 11448.32
三 | 其他项目费 |  | （按E.23其他项目计价汇总表计算） |  |  | 3138.91
四 | 税前造价 |  | 一+二+三 |  |  | 526290.4
五 | 销项税额 |  | 四 |  | 9 | 47366.14
单位工程建安造价 |  |  | 四+五 |  |  | 573656.54
广联达科技股份有限公司

## E.18-1 分部分项工程项目清单与措施项目清单计价表—不含子
单位工程造价表
工程名称：道路工程 |  |  | 标段： |  |  |  | 第 1 页 共 5 页
序号 | 项目编码 | 项目名称 |  | 项目特征描述 | 计量 单位 | 工程量 |  | 金额（元）
[8 empty] | 综合单价 | 合价 | 其中： 暂估价
|  | 道路工程 | [6 empty] | 411666.36
1 | 041001001001 | 透水砖地面清洗 |  |  | m2 | 736 |  | 5.5 | 4048
2 | 041001001002 | 高压水枪清洗地面 |  |  | m2 | 186 |  | 5.17 | 961.62
3 | 041001003001 | 拆除破损地面 10cm厚 |  | 1.拆除方式:机械拆除 2.运距：综合考虑 | m2 | 100.5 |  | 10.72 | 1077.36
4 | 041001003005 | 拆除破损地面 15cm厚 |  | 1.拆除方式:机械拆除 2.运距：综合考虑 | m2 | 98 |  | 12.99 | 1273.02
5 | 040103001001 | 土方回填 |  | 1.回填方式:机械回填 2.土方来源：外借土 | m3 | 64.7 |  | 32.02 | 2071.69
6 | 050307017001 | 片区内透水砖修补 |  | 含废弃树根拆除（暂按10棵考虑）、树池拆除 | m2 | 245 |  | 7.42 | 1817.9
7 | 040203006001 | 透水砖修复 |  | 1.人工挖除需修复砖地面 2.运距综合考虑 | m2 | 245 |  | 15.94 | 3905.3
8 | 040203006002 | 透水砖修复 |  | 1.50厚红色透水砖,缝宽5,粗砂灌缝 2.平均厚度50mm 干硬水泥砂浆基层调平(水泥:沙=1:3) | m2 | 158.5 |  | 98.98 | 15688.33
9 | 040203006003 | 透水砖修复（利旧） |  | 1.50厚红色透水砖,缝宽5,粗砂灌缝 2.平均厚度50mm 干硬水泥砂浆基层调平(水泥:沙=1:3) | m2 | 122.5 |  | 58.89 | 7214.03
本页小计 | [8 empty] | 38057.25
注：1.本表工程量清单项目综合的消耗量标准与E.19综合单价分析表综合的内容应相同；2.此表用于竣工结算时无暂估价栏。
广联达科技股份有限公司
单位工程造价表
工程名称：道路工程 |  |  | 标段： |  |  |  | 第 2 页 共 5 页
序号 | 项目编码 | 项目名称 |  | 项目特征描述 | 计量 单位 | 工程量 |  | 金额（元）
[8 empty] | 综合单价 | 合价 | 其中： 暂估价
10 | 040203007007 | 砼地面硬化 10cm厚 |  | 1.10cm厚C25混凝土基层 2.人工切缝，灌缝深 5cm 3.压实的土基（压实度≥93%） | m2 | 100.5 |  | 55.77 | 5604.89
11 | 040203007008 | 砼地面硬化 15cm厚 |  | 1.15cm厚C25混凝土基层 2.人工切缝，灌缝深 5cm 3.压实的土基（压实度≥93%） | m2 | 302 |  | 80.87 | 24422.74
12 | 040204004002 | 新增树围石 |  | 1.1200*100*200芝麻青花岗岩树池石 2.30厚1:3水泥砂浆 3.100厚C15砼垫层 | m | 132 |  | 56.98 | 7521.36
13 | 040203007003 | 路面白改黑3cm厚 |  | 1.原有路面清扫 2.高分子抗裂贴 3.乳化沥青粘层 4.3cm厚SBS细粒式AC10改性沥青砼路面 | m2 | 6273 |  | 49.52 | 310638.96
14 | 040203007010 | 路面白改黑4cm厚 |  | 1.原有路面清扫 2.高分子抗裂贴 3.乳化沥青粘层 4.4cm厚SBS细粒式AC10改性沥青砼路面 | m2 | 169 |  | 62.75 | 10604.75
15 | 040205006001 | 普通标线 热熔涂料 普通型 |  | 1.厚度:2mm 2.工艺:热熔涂料 3.线型:综合 | m2 | 329.4 |  | 44.98 | 14816.41
|  | 排水工程 | [6 empty] | 84948.69
本页小计 | [8 empty] | 373609.11
注：1.本表工程量清单项目综合的消耗量标准与E.19综合单价分析表综合的内容应相同；2.此表用于竣工结算时无暂估价栏。
广联达科技股份有限公司
单位工程造价表
工程名称：道路工程 |  |  | 标段： |  |  |  | 第 3 页 共 5 页
序号 | 项目编码 | 项目名称 |  | 项目特征描述 | 计量 单位 | 工程量 |  | 金额（元）
[8 empty] | 综合单价 | 合价 | 其中： 暂估价
1 | 040504001004 | 检查井提升 |  | 1.井规格暂按φ700计, 2.拆除井盖并提升φ700（井盖换新） | 座 | 27 |  | 344.91 | 9312.57
2 | 040504008001 | 化粪池清淤 |  | 1.化粪池清淤 2.专用清粪车 | 座 | 54 |  | 250 | 13500
3 | 040201022004 | 明沟清淤 |  | 1.人工清淤； 2.机械运距综合考虑； | m | 703 |  | 13.66 | 9602.98
4 | 040201022005 | 拆除钢筋混凝土盖板 |  | 1.拆除盖板 2.运距：综合考虑 | m3 | 1.84 |  | 104.63 | 192.52
5 | 040201022006 | 钢筋混凝土沟盖板（新增） |  | 1.预制混凝土盖板C25 2.圆钢 Φ6 3.具体样式参图集11zj901-8 | m3 | 1.58 |  | 1529.53 | 2416.66
6 | 040201022007 | 铸铁沟盖板 |  | 1.成品铸铁盖板350*400*40mm | m2 | 6.65 |  | 613.89 | 4082.37
7 | 040201022003 | 原排水沟新增钢筋混凝土沟盖板 |  | 1.沟内侧MU10页岩实心砖砌筑（深度暂按30cm），20厚水泥砂浆抹灰 | m | 140 |  | 72.63 | 10168.2
8 | 040201022008 | 钢筋混凝土沟盖板 |  | 1.预制混凝土盖板C25 2.圆钢 Φ6 | m3 | 1.68 |  | 1610.85 | 2706.23
9 | 040201022009 | 排水沟 |  | 1.400x300x150混凝土盖板(配筋d6 @200单层双向) 2.MU10 页若实心砖砌筑 3.20厚1:3水泥砂浆 4.C15 砼垫层 | m | 47 |  | 331.28 | 15570.16
本页小计 | [8 empty] | 67551.69
注：1.本表工程量清单项目综合的消耗量标准与E.19综合单价分析表综合的内容应相同；2.此表用于竣工结算时无暂估价栏。
广联达科技股份有限公司
单位工程造价表
工程名称：道路工程 |  |  | 标段： |  |  |  | 第 4 页 共 5 页
序号 | 项目编码 | 项目名称 |  | 项目特征描述 | 计量 单位 | 工程量 |  | 金额（元）
[8 empty] | 综合单价 | 合价 | 其中： 暂估价
10 | 040504001005 | 更换破损井盖 |  | 1.直径700铸铁井盖 | 座 | 1 |  | 607.48 | 607.48
11 | 040504001006 | 更换破损井盖 |  | 1.600*1200铸铁井盖 | 座 | 4 |  | 1010.24 | 4040.96
12 | 031001006002 | DN400双壁波纹管,S8级 |  | 1.材质、规格:DN400双壁波纹管,S8级 2.连接形式:橡胶密封圈柔性接口 | m | 21 |  | 126 | 2646
13 | 031001006005 | DN200双壁波纹管,S8级 |  | 1.材质、规格:DN200双壁波纹管,S8级 2.连接形式:橡胶密封圈柔性接口 | m | 16 |  | 80.71 | 1291.36
14 | 031001006003 | DN110PVC塑料管 |  | 1.材质、规格:DN110PVC管 2.连接形式:胶粘接口 | m | 32 |  | 30.07 | 962.24
15 | 031001006004 | DN150PVC塑料管 |  | 1.材质、规格:DN150PVC管 2.连接形式:胶粘接口 | m | 2 |  | 57.38 | 114.76
16 | 010101003003 | 挖沟槽土方 |  | 1.土壤类别：普通土 2.挖土方式：综合考虑 | m3 | 37.97 |  | 4.84 | 183.77
17 | 010103001005 | 回填土 |  | 1.密实度要求:夯填 2.填方材料品种:素土 | m3 | 8.8 |  | 11.56 | 101.73
18 | 010103001006 | 回填山机砂 |  | 1.回填山机砂 | m3 | 10.53 |  | 188.4 | 1983.85
19 | 010103002003 | 余方弃置 |  | 1.废弃料品种:余土 2.运距:综合考虑 | m3 | 10.53 |  | 32.02 | 337.17
本页小计 | [8 empty] | 12269.32
注：1.本表工程量清单项目综合的消耗量标准与E.19综合单价分析表综合的内容应相同；2.此表用于竣工结算时无暂估价栏。
广联达科技股份有限公司
单位工程造价表
工程名称：道路工程 |  |  | 标段： |  |  |  | 第 5 页 共 5 页
序号 | 项目编码 | 项目名称 |  | 项目特征描述 | 计量 单位 | 工程量 |  | 金额（元）
[8 empty] | 综合单价 | 合价 | 其中： 暂估价
20 | 010904004003 | 机械切缝 |  | 1.缩缝 锯缝机锯缝 缝深(cm) 5cm | m | 138 |  | 5.23 | 721.74
21 | 041001003006 | 拆除破损地面 |  | 1.拆除方式:机械拆除 2.运距：综合考虑 | m2 | 49.3 |  | 12.99 | 640.41
22 | 040203007009 | 路面恢复 |  | 1.土基压实，压实度不小于93% 2.15cm厚C25砼路面 | m2 | 49.3 |  | 76.38 | 3765.53
| 三 | 单价措施费 | [6 empty] | 11054.65
1 | 011705001001 | 大型机械设备进出场及安拆 |  |  | 台次 | 1 |  | 11054.65 | 11054.65
本页小计 | [8 empty] | 16182.33
合 计 | [8 empty] | 507669.7
注：1.本表工程量清单项目综合的消耗量标准与E.19综合单价分析表综合的内容应相同；2.此表用于竣工结算时无暂估价栏。
广联达科技股份有限公司

## 人工、材料、机械汇总表
单位工程人工、材料、机械汇总表
工程名称：道路工程 |  |  | 标段： |  |  | 第 1 页 共 4 页
序号 | 编码 | 名称(材料、机械规格型号) |  | 单位 | 数量 |  | 单价（元） | 合价（元） | 备注
1 | H00001 | 人工费 |  | 元 | 77411.251 |  | 0.92 | 71218.35 | 人工系数:0.92;
2 | 04010100001 | 普通硅酸盐水泥(P·O) 42.5级 |  | kg | 3972.835 |  | 0.37 | 1469.95
3 | 80250900002@1 | 商品沥青混凝土 AC-10 |  | m3 | 195.193 |  | 1175.33 | 229416.19
4 | WJJ172501064@1 | DN400双壁波纹管,S8级 |  | m | 21.42 |  | 88.75 | 1901.03
5 | WJJ172501070 | HDPE管 DN200 |  | m | 16.32 |  | 57.49 | 938.24
6 | WJJ172568@1 | DN110PVC塑料管 |  | m | 31.776 |  | 15.87 | 504.29
7 | WJJ172568@2 | DN150PVC塑料管 |  | m | 1.986 |  | 36.02 | 71.54
8 | WJJ182510@1 | 硬聚氯乙烯排水塑料管管箍DN110 |  | 个 | 1.856 |  | 1 | 1.86
9 | WJJ182510@2 | 硬聚氯乙烯排水塑料管管箍DN150 |  | 个 | 0.106 |  | 2 | 0.21
10 | 88010500001-1 | 其他材料费 |  | 元 | 60 |  | 1 | 60
11 | J0017@1 | 镀锌铁丝 |  | kg | 7 |  | 5.35 | 37.45
12 | J0020 | 回程 |  | 元 | 1951.588 |  | 1 | 1951.59
13 | J0021@1 | 枕木 |  | m3 | 0.16 |  | 896 | 143.36
14 | J0022@1 | 草袋 |  | m2 | 19.14 |  | 2.99 | 57.23
15 | J1-2@3 | 履带式推土机 功率(kW) 90 大 |  | 台班 | 0.001 |  | 1745.56 | 1.75
16 | J1-69@4 | 履带式液压挖掘机带液压破碎锤 中型 中 |  | 台班 | 0.029 |  | 3040.81 | 88.18
17 | J1-7@3 | 履带式单斗液压挖掘机 斗容量(m3) 1 大 |  | 台班 | 0.005 |  | 2128.11 | 10.64
18 | J3-21@1 | 汽车式起重机 提升质量(t) 12 大 |  | 台班 | 0.045 |  | 1131.25 | 50.91
19 | J4-13@3 | 自卸汽车 装载质量(t) 12 大 |  | 台班 | 0.051 |  | 1156.43 | 58.98
20 | J4-33@3 | 洒水车 罐容量(L) 4000 中 |  | 台班 | 0.001 |  | 533.34 | 0.53
21 | J4-6@3 | 载重汽车 装载质量(t) 8 中 |  | 台班 | 0.067 |  | 528.87 | 35.43
22 | J5-10@1 | 电动单筒慢速卷扬机 牵引力(kN) 50 小 |  | 台班 | 0.022 |  | 217.17 | 4.78
23 | J6-22@3 | 混凝土振动器 附着式 小 |  | 台班 | 0.408 |  | 9.73 | 3.97
24 | J7-12@2 | 木工圆锯机 直径(mm) 500 小 |  | 台班 | 0.061 |  | 25.85 | 1.58
25 | J7-2@1 | 钢筋切断机 直径(mm) 40 小 |  | 台班 | 0.011 |  | 44.26 | 0.49
26 | J7-3@1 | 钢筋弯曲机 直径(mm) 40 小 |  | 台班 | 0.048 |  | 29.24 | 1.4
27 | JX005 | 机械费 |  | 元 | 2170.372 |  | 1 | 2170.37
| 本页小计 |  |  | 元 |  |  |  | 310200.3
注：招标控制价、投标报价、竣工结算通用表。
广联达科技股份有限公司
单位工程人工、材料、机械汇总表
工程名称：道路工程 |  |  | 标段： |  |  | 第 2 页 共 4 页
序号 | 编码 | 名称(材料、机械规格型号) |  | 单位 | 数量 |  | 单价（元） | 合价（元） | 备注
28 | JXFTZ | 机械费调整 |  | 元 | -0.041 |  | 1 | -0.04
29 | J10-13@1 | 内燃空气压缩机 排气量(m3/min) 3 小 |  | 台班 | 2.352 |  | 237.35 | 558.25
30 | J1-1 | 履带式推土机 功率(kW) 75 中 |  | 台班 | 0.215 |  | 1434.96 | 308.52
31 | J1-1@1 | 履带式推土机 功率(kW) 75 中 |  | 台班 | 0.006 |  | 1434.96 | 8.61
32 | J1-2 | 履带式推土机 功率(kW) 90 大 |  | 台班 | 0.056 |  | 1666.26 | 93.31
33 | J1-2@2 | 履带式推土机 功率(kW) 90 大 |  | 台班 | 0.006 |  | 1666.26 | 10
34 | J1-29 | 钢轮振动压路机 工作质量(t) 8 中 |  | 台班 | 0.5 |  | 1041 | 520.5
35 | J1-29@1 | 钢轮振动压路机 工作质量(t) 8 中 |  | 台班 | 0.038 |  | 1041 | 39.56
36 | J1-30 | 钢轮振动压路机 工作质量(t) 10 中 |  | 台班 | 2.964 |  | 1172.1 | 3474.1
37 | J1-31 | 钢轮振动压路机 工作质量(t) 12 大 |  | 台班 | 0.193 |  | 1277.97 | 246.65
38 | J13-1@2 | 自升式塔式起重机 起重·力矩 600kN·m 大 |  | 天 | 0.08 |  | 466.67 | 37.33
39 | J1-32 | 钢轮振动压路机 工作质量(t) 13 大 |  | 台班 | 2.964 |  | 1437.89 | 4261.91
40 | J1-35 | 电动夯实机 夯击能量(N·m) 250 小 |  | 台班 | 0.816 |  | 26.44 | 21.58
41 | J1-48@1 | 手持式风动凿岩机 小 |  | 台班 | 3.861 |  | 12.23 | 47.22
42 | J1-54@1 | 汽车式沥青喷洒机 箱容量(L) 4000 中 |  | 台班 | 1.997 |  | 708.89 | 1415.65
43 | J1-55 | 沥青混凝土摊铺机 装载质量(t) 8 大 |  | 台班 | 2.577 |  | 1377.19 | 3549.02
44 | J1-56@1 | 沥青混凝土摊铺机 装载质量(t) 15 大 |  | 台班 | 0.5 |  | 4378.1 | 2189.05
45 | J1-6 | 履带式单斗液压挖掘机 斗容量(m3) 0.6 大 |  | 台班 | 0.039 |  | 1417.98 | 55.3
46 | J1-62 | 手推式热熔划线车 LC860划线车(15cm斗) 小 |  | 台班 | 2.718 |  | 27.04 | 73.49
47 | J1-64@1 | 液压双缸柴汽釜溶解车 LC1200 小 |  | 台班 | 2.059 |  | 289.27 | 595.61
48 | J1-69 | 履带式液压挖掘机带液压破碎锤 中型 中 |  | 台班 | 0.353 |  | 2934.4 | 1035.84
49 | J1-69@3 | 履带式液压挖掘机带液压破碎锤 中型 中 |  | 台班 | 0.088 |  | 2934.4 | 258.23
50 | J1-7 | 履带式单斗液压挖掘机 斗容量(m3) 1 大 |  | 台班 | 0.281 |  | 2045.18 | 574.7
51 | J1-7@2 | 履带式单斗液压挖掘机 斗容量(m3) 1 大 |  | 台班 | 0.1 |  | 2045.18 | 204.52
| 本页小计 |  |  | 元 |  |  |  | 19578.91
注：招标控制价、投标报价、竣工结算通用表。
广联达科技股份有限公司
单位工程人工、材料、机械汇总表
工程名称：道路工程 |  |  | 标段： |  |  | 第 3 页 共 4 页
序号 | 编码 | 名称(材料、机械规格型号) |  | 单位 | 数量 |  | 单价（元） | 合价（元） | 备注
52 | J1-70 | 履带式液压挖掘机带液压破碎锤 功率(kW) 305 大 |  | 台班 | 0.25 |  | 5611.53 | 1402.88
53 | J3-18@2 | 汽车式起重机 提升质量(t) 5 大 |  | 台班 | 0.479 |  | 655.36 | 313.92
54 | J3-18@3 | 汽车式起重机 提升质量(t) 5 大 |  | 台班 | 0.168 |  | 655.36 | 110.1
55 | J3-19 | 汽车式起重机 提升质量(t) 8 大 |  | 台班 | 0.008 |  | 912.71 | 7.3
56 | J3-23@2 | 汽车式起重机 提升质量(t) 20 大 |  | 台班 | 0.362 |  | 1377.21 | 498.55
57 | J3-23@3 | 汽车式起重机 提升质量(t) 20 大 |  | 台班 | 0.127 |  | 1377.21 | 174.91
58 | J3-54 | 门式起重机 提升质量(t) 10 大 |  | 台班 | 0.08 |  | 565.92 | 45.27
59 | J4-13 | 自卸汽车 装载质量(t) 12 大 |  | 台班 | 3.496 |  | 1088.43 | 3805.15
60 | J4-13@2 | 自卸汽车 装载质量(t) 12 大 |  | 台班 | 0.441 |  | 1088.43 | 480
61 | J4-19 | 平板拖车组 装载质量(t) 40 大 |  | 台班 | 0.5 |  | 1675.12 | 837.56
62 | J4-19@1 | 平板拖车组 装载质量(t) 40 大 |  | 台班 | 1 |  | 1675.12 | 1675.12
63 | J4-3@1 | 载重汽车 装载质量(t) 4 中 |  | 台班 | 2.059 |  | 422.64 | 870.22
64 | J4-30 | 机动翻斗车 装载质量(t) 1 小 |  | 台班 | 0.287 |  | 212.33 | 60.94
65 | J4-30@2 | 机动翻斗车 装载质量(t) 1 小 |  | 台班 | 0.101 |  | 212.33 | 21.45
66 | J4-33 | 洒水车 罐容量(L) 4000 中 |  | 台班 | 0.082 |  | 481.57 | 39.49
67 | J4-33@2 | 洒水车 罐容量(L) 4000 中 |  | 台班 | 0.01 |  | 481.57 | 4.82
68 | J4-4 | 载重汽车 装载质量(t) 5 中 |  | 台班 | 0.001 |  | 439.38 | 0.44
69 | J4-5 | 载重汽车 装载质量(t) 6 中 |  | 台班 | 0.004 |  | 458.84 | 1.84
70 | J4-6 | 载重汽车 装载质量(t) 8 中 |  | 台班 | 0.771 |  | 521.06 | 401.74
71 | J4-6@2 | 载重汽车 装载质量(t) 8 中 |  | 台班 | 0.251 |  | 521.06 | 130.79
72 | J5-22 | 皮带运输机 带长×带宽m 15×0.5 小 |  | 台班 | 0.155 |  | 246.87 | 38.26
73 | J6-12 | 灰浆搅拌机 拌筒容量(L) 200 小 |  | 台班 | 0.294 |  | 169.05 | 49.7
74 | J6-14 | 干混砂浆罐式搅拌机 200(L) 小 |  | 台班 | 0.646 |  | 220.33 | 142.33
75 | J6-19@1 | 混凝土切缝机 功率(kW) 7.5 小 |  | 台班 | 1.283 |  | 30.57 | 39.22
76 | J6-22 | 混凝土振动器 附着式 小 |  | 台班 | 1.271 |  | 9.73 | 12.37
77 | J6-22@2 | 混凝土振动器 附着式 小 |  | 台班 | 6.675 |  | 9.73 | 64.95
78 | J7-1 | 钢筋调直机 直径(mm) 14 小 |  | 台班 | 0.056 |  | 41.8 | 2.34
79 | J7-12 | 木工圆锯机 直径(mm) 500 小 |  | 台班 | 0.088 |  | 25.85 | 2.27
80 | J7-17@2 | 木工单面压刨床 刨削宽度(mm) 600 小 |  | 台班 | 0.024 |  | 34.12 | 0.82
| 本页小计 |  |  | 元 |  |  |  | 11234.75
注：招标控制价、投标报价、竣工结算通用表。
广联达科技股份有限公司
单位工程人工、材料、机械汇总表
工程名称：道路工程 |  |  | 标段： |  |  | 第 4 页 共 4 页
序号 | 编码 | 名称(材料、机械规格型号) |  | 单位 | 数量 |  | 单价（元） | 合价（元） | 备注
81 | J7-2 | 钢筋切断机 直径(mm) 40 小 |  | 台班 | 0.045 |  | 44.26 | 1.99
82 | J7-3 | 钢筋弯曲机 直径(mm) 40 小 |  | 台班 | 0.017 |  | 27.83 | 0.47
83 | J9-11 | 直流弧焊机 容量(kV·A) 32 小 |  | 台班 | 0.037 |  | 91.52 | 3.39
84 | J9-14 | 点焊机 容量(kV·A) 75 小 |  | 台班 | 0.045 |  | 136.12 | 6.13
85 | J9-17 | 对焊机 容量(kV·A) 10 小 |  | 台班 | 0.008 |  | 29.11 | 0.23
86 | J9-40 | 电焊条烘干箱 容量(cm3) 45×35×45 小 |  | 台班 | 0.003 |  | 18.43 | 0.06
| 本页小计 |  |  | 元 |  |  |  | 12.27
| 合计 |  |  | 元 |  |  |  | 341026.23
注：招标控制价、投标报价、竣工结算通用表。
广联达科技股份有限公司