## B.1.1 招标工程量清单封面
表B.1.1 招标工程量清单封面
|  | 岳阳市中心城区建筑垃圾资源化利用项目（一期） |  | 工程
招标工程量清单
| 招 标 人： |  | (盖章)
年 月 日

## E.1.1-1 工程项目清单汇总表
表E.1.1-1 工程项目清单汇总表
项目名称：岳阳市中心城区建筑垃圾资源化利用项目 |  | 标段：岳阳市中心城区建筑垃圾资源化利用项目 |  |  | 第 1 页 共 1 页
序号 | 单项工程名称 |  | 金 额 （元） | 其中：（元）
|  |  |  | 安全生产 措施项目费 |  | 专业工程 暂估价
1 | 土建工程
1.1 | 生活楼
1.1.1 | 建筑工程-生活楼
1.1.2 | 装饰、装修工程-生活楼
1.2 | 建筑垃圾处理车间
1.2.1 | 建筑工程
1.2.2 | 装饰工程
1.3 | 构筑物
1.3.1 | 蓄水池
1.3.2 | 地磅台
1.3.3 | 洗轮机台
1.3.4 | 沉淀池
1.4 | 厂区道路
1.4.1 | 厂区道路
1.4.2 | 围墙、大门
1.4.3 | 坡面防护
合 计
注：专业工程暂估价为已含税价格，在计算增值税计算基础时不应包含专业工程暂估价金额。

## E.3.1 措施项目清单计价表
表E.3.1 措施项目清单计价表
工程名称：岳阳市中心城区建筑垃圾资源化利用项目 |  |  | 标段：岳阳市中心城区建筑垃圾资源化利用项目 |  |  | 第 1 页 共 19 页
序号 | 项目编码 | 项目名称 |  | 工作内容 | 价格 （元） |  | 备注
土建工程
生活楼
建筑工程-生活楼
1 | 011601009001 | 安全生产 |  |  |  |  | 详见明细表E.3.2
2 | 011601008001 | 环境保护 |  |  |  |  | 详见明细表E.3.2
3 | 011601007001 | 文明施工 |  |  |  |  | 详见明细表E.3.2
4 | 011601006001 | 临时设施 |  |  |  |  | 详见明细表E.3.2
5 | 011601010001 | 冬雨季施工增加费 |  |  |  |  | 详见明细表E.3.2
6 | 011601011001 | 夜间施工增加 |  | 1.因夜间或在地下室等特殊施工部位施工时，所采用照明设备的安拆、维护、照明用电及施工人员夜班补助、夜间施工劳动效率降低等内容 |  |  | 详见明细表E.3.2
7 | 011601012001 | 特殊地区施工增加 |  | 1.在特殊地区(高温、高寒、高原、沙漠、戈壁、沿海、海洋等)及特殊施工环境(邻公路、邻铁路等)下施工时，弥补施工降效所需增加的内容 |  |  | 详见明细表E.3.2
8 | 011601013001 | 二次搬运 |  | 1.因施工场地条件及施工程序限制而发生的材料、构配件、半成品等一次运输不能到达堆放地点，必须进行二次或多次搬运所发生的内容 |  |  | 详见明细表E.3.2
9 | 011601014001 | 已完工程及设备保护 |  | 1.建设项目施工过程中直至竣工验收前，对已完工程及设备采取的必要保护措施 |  |  | 详见明细表E.3.2
本页小计 | [6 empty] | -
注：措施项目清单费用构成详见本标准表E.3.2，大型机械进出场及安拆费用组成见本标准表E.3.4。
表E.3.1 措施项目清单计价表
工程名称：岳阳市中心城区建筑垃圾资源化利用项目 |  |  | 标段：岳阳市中心城区建筑垃圾资源化利用项目 |  |  | 第 2 页 共 19 页
序号 | 项目编码 | 项目名称 |  | 工作内容 | 价格 （元） |  | 备注
10 | 011601015001 | 既有建(构)筑物、设施保护 |  | 1.在工程施工过程中，对既有建(构)筑物及地上、地下设施进行的遮盖、封闭、隔离等必要临时保护措施 |  |  | 详见明细表E.3.2
11 | 011601001003 | 脚手架 |  | 1.搭设脚手架、斜道、上料平台，铺设安全网，铺(翻)脚手板，转运、改制、维修维护，拆除、堆放、整理，外运、归库等 |  |  | 详见明细表E.3.2
12 | 011601002002 | 垂直运输 |  | 1.垂直运输机械进出场及安拆，固定装置、基础制作、安装，行走式机械轨道的铺设、拆除，设备运转、使用等 |  |  | 详见明细表E.3.2
13 | 011601003001 | 其他大型机械进出场及安拆 |  | 1.除垂直运输机械以外的大型机械安装、检测、试运转和拆卸，运进、运出施工现场的装卸和运输，轨道、固定装置的安装和拆除等 |  |  | 详见明细表E.3.2
14 | 011601004001 | 施工排水 |  | 1.提供满足施工排水所需的排水系统，包括设备安拆、调试及配套设施的设置等，设备运转、使用等 |  |  | 详见明细表E.3.2
本页小计 | [6 empty] | -
注：措施项目清单费用构成详见本标准表E.3.2，大型机械进出场及安拆费用组成见本标准表E.3.4。
表E.3.1 措施项目清单计价表
工程名称：岳阳市中心城区建筑垃圾资源化利用项目 |  |  | 标段：岳阳市中心城区建筑垃圾资源化利用项目 |  |  | 第 3 页 共 19 页
序号 | 项目编码 | 项目名称 |  | 工作内容 | 价格 （元） |  | 备注
15 | 011601005004 | 施工降水 |  | 1.提供满足施工降水所需的降水系统，包括设备安拆、调试及配套设施的设置等，设备运转、使用等 |  |  | 详见明细表E.3.2
装饰、装修工程-生活楼
16 | 011601009017 | 安全生产 |  |  |  |  | 详见明细表E.3.2
17 | 011601008017 | 环境保护 |  |  |  |  | 详见明细表E.3.2
18 | 011601007017 | 文明施工 |  |  |  |  | 详见明细表E.3.2
19 | 011601006017 | 临时设施 |  |  |  |  | 详见明细表E.3.2
20 | 011601010017 | 冬雨季施工增加费 |  |  |  |  | 详见明细表E.3.2
21 | 011601011002 | 夜间施工增加 |  | 1.因夜间或在地下室等特殊施工部位施工时，所采用照明设备的安拆、维护、照明用电及施工人员夜班补助、夜间施工劳动效率降低等内容 |  |  | 详见明细表E.3.2
22 | 011601012002 | 特殊地区施工增加 |  | 1.在特殊地区(高温、高寒、高原、沙漠、戈壁、沿海、海洋等)及特殊施工环境(邻公路、邻铁路等)下施工时，弥补施工降效所需增加的内容 |  |  | 详见明细表E.3.2
23 | 011601013002 | 二次搬运 |  | 1.因施工场地条件及施工程序限制而发生的材料、构配件、半成品等一次运输不能到达堆放地点，必须进行二次或多次搬运所发生的内容 |  |  | 详见明细表E.3.2
本页小计 | [6 empty] | -
注：措施项目清单费用构成详见本标准表E.3.2，大型机械进出场及安拆费用组成见本标准表E.3.4。
表E.3.1 措施项目清单计价表
工程名称：岳阳市中心城区建筑垃圾资源化利用项目 |  |  | 标段：岳阳市中心城区建筑垃圾资源化利用项目 |  |  | 第 4 页 共 19 页
序号 | 项目编码 | 项目名称 |  | 工作内容 | 价格 （元） |  | 备注
24 | 011601014002 | 已完工程及设备保护 |  | 1.建设项目施工过程中直至竣工验收前，对已完工程及设备采取的必要保护措施 |  |  | 详见明细表E.3.2
25 | 011601015002 | 既有建(构)筑物、设施保护 |  | 1.在工程施工过程中，对既有建(构)筑物及地上、地下设施进行的遮盖、封闭、隔离等必要临时保护措施 |  |  | 详见明细表E.3.2
26 | 011601001002 | 脚手架 |  | 1.搭设脚手架、斜道、上料平台，铺设安全网，铺(翻)脚手板，转运、改制、维修维护，拆除、堆放、整理，外运、归库等 |  |  | 详见明细表E.3.2
27 | 011601002001 | 垂直运输 |  | 1.垂直运输机械进出场及安拆，固定装置、基础制作、安装，行走式机械轨道的铺设、拆除，设备运转、使用等 |  |  | 详见明细表E.3.2
建筑垃圾处理车间
建筑工程
28 | 011601009004 | 安全生产 |  | 1.施工现场安全施工所需的各项措施 |  |  | 详见明细表E.3.2
29 | 011601008004 | 环境保护 |  | 1.施工现场为达到环保要求所需的各项措施 |  |  | 详见明细表E.3.2
30 | 011601007004 | 文明施工 |  | 1.施工现场文明施工、绿色施工所需的各项措施 |  |  | 详见明细表E.3.2
本页小计 | [6 empty] | -
注：措施项目清单费用构成详见本标准表E.3.2，大型机械进出场及安拆费用组成见本标准表E.3.4。
表E.3.1 措施项目清单计价表
工程名称：岳阳市中心城区建筑垃圾资源化利用项目 |  |  | 标段：岳阳市中心城区建筑垃圾资源化利用项目 |  |  | 第 5 页 共 19 页
序号 | 项目编码 | 项目名称 |  | 工作内容 | 价格 （元） |  | 备注
31 | 011601006004 | 临时设施 |  | 1.为进行建设工程施工所需的生活和生产用的临时建(构)筑物和其他临时设施。包括临时设施的搭设、移拆、维修、清理、拆除后恢复等，以及因修建临时设施应由承包人所负责的有关内容 |  |  | 详见明细表E.3.2
32 | 011601010004 | 冬雨季施工增加费 |  | 1.在冬季或雨季施工，引起防寒、保温、防滑、防潮和排除雨雪等措施的增加，人工、施工机械效率的降低等内容 |  |  | 详见明细表E.3.2
33 | 011601011001 | 夜间施工增加 |  | 1.因夜间或在地下室等特殊施工部位施工时，所采用照明设备的安拆、维护、照明用电及施工人员夜班补助、夜间施工劳动效率降低等内容 |  |  | 详见明细表E.3.2
34 | 011601012001 | 特殊地区施工增加 |  | 1.在特殊地区(高温、高寒、高原、沙漠、戈壁、沿海、海洋等)及特殊施工环境(邻公路、邻铁路等)下施工时，弥补施工降效所需增加的内容 |  |  | 详见明细表E.3.2
本页小计 | [6 empty] | -
注：措施项目清单费用构成详见本标准表E.3.2，大型机械进出场及安拆费用组成见本标准表E.3.4。
表E.3.1 措施项目清单计价表
工程名称：岳阳市中心城区建筑垃圾资源化利用项目 |  |  | 标段：岳阳市中心城区建筑垃圾资源化利用项目 |  |  | 第 6 页 共 19 页
序号 | 项目编码 | 项目名称 |  | 工作内容 | 价格 （元） |  | 备注
35 | 011601013001 | 二次搬运 |  | 1.因施工场地条件及施工程序限制而发生的材料、构配件、半成品等一次运输不能到达堆放地点，必须进行二次或多次搬运所发生的内容 |  |  | 详见明细表E.3.2
36 | 011601014001 | 已完工程及设备保护 |  | 1.建设项目施工过程中直至竣工验收前，对已完工程及设备采取的必要保护措施 |  |  | 详见明细表E.3.2
37 | 011601015001 | 既有建(构)筑物、设施保护 |  | 1.在工程施工过程中，对既有建(构)筑物及地上、地下设施进行的遮盖、封闭、隔离等必要临时保护措施 |  |  | 详见明细表E.3.2
38 | 011601001006 | 脚手架 |  | 1.搭设脚手架、斜道、上料平台，铺设安全网，铺(翻)脚手板，转运、改制、维修维护，拆除、堆放、整理，外运、归库等 |  |  | 详见明细表E.3.2
39 | 011601002005 | 垂直运输 |  | 1.垂直运输机械进出场及安拆，固定装置、基础制作、安装，行走式机械轨道的铺设、拆除，设备运转、使用等 |  |  | 详见明细表E.3.2
本页小计 | [6 empty] | -
注：措施项目清单费用构成详见本标准表E.3.2，大型机械进出场及安拆费用组成见本标准表E.3.4。
表E.3.1 措施项目清单计价表
工程名称：岳阳市中心城区建筑垃圾资源化利用项目 |  |  | 标段：岳阳市中心城区建筑垃圾资源化利用项目 |  |  | 第 7 页 共 19 页
序号 | 项目编码 | 项目名称 |  | 工作内容 | 价格 （元） |  | 备注
40 | 011601003005 | 其他大型机械进出场及安拆 |  | 1.除垂直运输机械以外的大型机械安装、检测、试运转和拆卸，运进、运出施工现场的装卸和运输，轨道、固定装置的安装和拆除等 |  |  | 详见明细表E.3.2
41 | 011601004001 | 施工排水 |  | 1.提供满足施工排水所需的排水系统，包括设备安拆、调试及配套设施的设置等，设备运转、使用等 |  |  | 详见明细表E.3.2
42 | 011601005001 | 施工降水 |  | 1.提供满足施工降水所需的降水系统，包括设备安拆、调试及配套设施的设置等，设备运转、使用等 |  |  | 详见明细表E.3.2
装饰工程
43 | 011601009005 | 安全生产 |  |  |  |  | 详见明细表E.3.2
44 | 011601008005 | 环境保护 |  |  |  |  | 详见明细表E.3.2
45 | 011601007005 | 文明施工 |  |  |  |  | 详见明细表E.3.2
46 | 011601006005 | 临时设施 |  |  |  |  | 详见明细表E.3.2
47 | 011601010005 | 冬雨季施工增加费 |  |  |  |  | 详见明细表E.3.2
48 | 011601011002 | 夜间施工增加 |  | 1.因夜间或在地下室等特殊施工部位施工时，所采用照明设备的安拆、维护、照明用电及施工人员夜班补助、夜间施工劳动效率降低等内容 |  |  | 详见明细表E.3.2
本页小计 | [6 empty] | -
注：措施项目清单费用构成详见本标准表E.3.2，大型机械进出场及安拆费用组成见本标准表E.3.4。
表E.3.1 措施项目清单计价表
工程名称：岳阳市中心城区建筑垃圾资源化利用项目 |  |  | 标段：岳阳市中心城区建筑垃圾资源化利用项目 |  |  | 第 8 页 共 19 页
序号 | 项目编码 | 项目名称 |  | 工作内容 | 价格 （元） |  | 备注
49 | 011601012002 | 特殊地区施工增加 |  | 1.在特殊地区(高温、高寒、高原、沙漠、戈壁、沿海、海洋等)及特殊施工环境(邻公路、邻铁路等)下施工时，弥补施工降效所需增加的内容 |  |  | 详见明细表E.3.2
50 | 011601013002 | 二次搬运 |  | 1.因施工场地条件及施工程序限制而发生的材料、构配件、半成品等一次运输不能到达堆放地点，必须进行二次或多次搬运所发生的内容 |  |  | 详见明细表E.3.2
51 | 011601014002 | 已完工程及设备保护 |  | 1.建设项目施工过程中直至竣工验收前，对已完工程及设备采取的必要保护措施 |  |  | 详见明细表E.3.2
52 | 011601015002 | 既有建(构)筑物、设施保护 |  | 1.在工程施工过程中，对既有建(构)筑物及地上、地下设施进行的遮盖、封闭、隔离等必要临时保护措施 |  |  | 详见明细表E.3.2
53 | 011601001002 | 脚手架 |  | 1.搭设脚手架、斜道、上料平台，铺设安全网，铺(翻)脚手板，转运、改制、维修维护，拆除、堆放、整理，外运、归库等 |  |  | 详见明细表E.3.2
本页小计 | [6 empty] | -
注：措施项目清单费用构成详见本标准表E.3.2，大型机械进出场及安拆费用组成见本标准表E.3.4。
表E.3.1 措施项目清单计价表
工程名称：岳阳市中心城区建筑垃圾资源化利用项目 |  |  | 标段：岳阳市中心城区建筑垃圾资源化利用项目 |  |  | 第 9 页 共 19 页
序号 | 项目编码 | 项目名称 |  | 工作内容 | 价格 （元） |  | 备注
54 | 011601002001 | 垂直运输 |  | 1.垂直运输机械进出场及安拆，固定装置、基础制作、安装，行走式机械轨道的铺设、拆除，设备运转、使用等 |  |  | 详见明细表E.3.2
构筑物
蓄水池
55 | 011601009001 | 安全生产 |  |  |  |  | 详见明细表E.3.2
56 | 011601008001 | 环境保护 |  |  |  |  | 详见明细表E.3.2
57 | 011601007001 | 文明施工 |  |  |  |  | 详见明细表E.3.2
58 | 011601006001 | 临时设施 |  |  |  |  | 详见明细表E.3.2
59 | 011601010001 | 冬雨季施工增加费 |  |  |  |  | 详见明细表E.3.2
60 | 011601011003 | 夜间施工增加 |  | 1.因夜间或在地下室等特殊施工部位施工时，所采用照明设备的安拆、维护、照明用电及施工人员夜班补助、夜间施工劳动效率降低等内容 |  |  | 详见明细表E.3.2
61 | 011601012003 | 特殊地区施工增加 |  | 1.在特殊地区(高温、高寒、高原、沙漠、戈壁、沿海、海洋等)及特殊施工环境(邻公路、邻铁路等)下施工时，弥补施工降效所需增加的内容 |  |  | 详见明细表E.3.2
62 | 011601013003 | 二次搬运 |  | 1.因施工场地条件及施工程序限制而发生的材料、构配件、半成品等一次运输不能到达堆放地点，必须进行二次或多次搬运所发生的内容 |  |  | 详见明细表E.3.2
本页小计 | [6 empty] | -
注：措施项目清单费用构成详见本标准表E.3.2，大型机械进出场及安拆费用组成见本标准表E.3.4。
表E.3.1 措施项目清单计价表
工程名称：岳阳市中心城区建筑垃圾资源化利用项目 |  |  | 标段：岳阳市中心城区建筑垃圾资源化利用项目 |  |  | 第 10 页 共 19 页
序号 | 项目编码 | 项目名称 |  | 工作内容 | 价格 （元） |  | 备注
63 | 011601014003 | 已完工程及设备保护 |  | 1.建设项目施工过程中直至竣工验收前，对已完工程及设备采取的必要保护措施 |  |  | 详见明细表E.3.2
64 | 011601015003 | 既有建(构)筑物、设施保护 |  | 1.在工程施工过程中，对既有建(构)筑物及地上、地下设施进行的遮盖、封闭、隔离等必要临时保护措施 |  |  | 详见明细表E.3.2
65 | 011601001001 | 脚手架 |  | 1.搭设脚手架、斜道、上料平台，铺设安全网，铺(翻)脚手板，转运、改制、维修维护，拆除、堆放、整理，外运、归库等 |  |  | 详见明细表E.3.2
66 | 011601002001 | 垂直运输 |  | 1.垂直运输机械进出场及安拆，固定装置、基础制作、安装，行走式机械轨道的铺设、拆除，设备运转、使用等 |  |  | 详见明细表E.3.2
67 | 011601003001 | 其他大型机械进出场及安拆 |  | 1.除垂直运输机械以外的大型机械安装、检测、试运转和拆卸，运进、运出施工现场的装卸和运输，轨道、固定装置的安装和拆除等 |  |  | 详见明细表E.3.2
68 | 011601004001 | 施工排水 |  | 1.提供满足施工排水所需的排水系统，包括设备安拆、调试及配套设施的设置等，设备运转、使用等 |  |  | 详见明细表E.3.2
本页小计 | [6 empty] | -
注：措施项目清单费用构成详见本标准表E.3.2，大型机械进出场及安拆费用组成见本标准表E.3.4。
表E.3.1 措施项目清单计价表
工程名称：岳阳市中心城区建筑垃圾资源化利用项目 |  |  | 标段：岳阳市中心城区建筑垃圾资源化利用项目 |  |  | 第 11 页 共 19 页
序号 | 项目编码 | 项目名称 |  | 工作内容 | 价格 （元） |  | 备注
69 | 011601005001 | 施工降水 |  | 1.提供满足施工降水所需的降水系统，包括设备安拆、调试及配套设施的设置等，设备运转、使用等 |  |  | 详见明细表E.3.2
地磅台
70 | 011601009002 | 安全生产 |  |  |  |  | 详见明细表E.3.2
71 | 011601008002 | 环境保护 |  |  |  |  | 详见明细表E.3.2
72 | 011601007002 | 文明施工 |  |  |  |  | 详见明细表E.3.2
73 | 011601006002 | 临时设施 |  |  |  |  | 详见明细表E.3.2
74 | 011601010002 | 冬雨季施工增加费 |  |  |  |  | 详见明细表E.3.2
75 | 011601011004 | 夜间施工增加 |  | 1.因夜间或在地下室等特殊施工部位施工时，所采用照明设备的安拆、维护、照明用电及施工人员夜班补助、夜间施工劳动效率降低等内容 |  |  | 详见明细表E.3.2
76 | 011601012004 | 特殊地区施工增加 |  | 1.在特殊地区(高温、高寒、高原、沙漠、戈壁、沿海、海洋等)及特殊施工环境(邻公路、邻铁路等)下施工时，弥补施工降效所需增加的内容 |  |  | 详见明细表E.3.2
77 | 011601013004 | 二次搬运 |  | 1.因施工场地条件及施工程序限制而发生的材料、构配件、半成品等一次运输不能到达堆放地点，必须进行二次或多次搬运所发生的内容 |  |  | 详见明细表E.3.2
本页小计 | [6 empty] | -
注：措施项目清单费用构成详见本标准表E.3.2，大型机械进出场及安拆费用组成见本标准表E.3.4。
表E.3.1 措施项目清单计价表
工程名称：岳阳市中心城区建筑垃圾资源化利用项目 |  |  | 标段：岳阳市中心城区建筑垃圾资源化利用项目 |  |  | 第 12 页 共 19 页
序号 | 项目编码 | 项目名称 |  | 工作内容 | 价格 （元） |  | 备注
78 | 011601014004 | 已完工程及设备保护 |  | 1.建设项目施工过程中直至竣工验收前，对已完工程及设备采取的必要保护措施 |  |  | 详见明细表E.3.2
79 | 011601015004 | 既有建(构)筑物、设施保护 |  | 1.在工程施工过程中，对既有建(构)筑物及地上、地下设施进行的遮盖、封闭、隔离等必要临时保护措施 |  |  | 详见明细表E.3.2
洗轮机台
80 | 011601009003 | 安全生产 |  |  |  |  | 详见明细表E.3.2
81 | 011601008003 | 环境保护 |  |  |  |  | 详见明细表E.3.2
82 | 011601007003 | 文明施工 |  |  |  |  | 详见明细表E.3.2
83 | 011601006003 | 临时设施 |  |  |  |  | 详见明细表E.3.2
84 | 011601010003 | 冬雨季施工增加费 |  |  |  |  | 详见明细表E.3.2
85 | 011601011005 | 夜间施工增加 |  | 1.因夜间或在地下室等特殊施工部位施工时，所采用照明设备的安拆、维护、照明用电及施工人员夜班补助、夜间施工劳动效率降低等内容 |  |  | 详见明细表E.3.2
86 | 011601012005 | 特殊地区施工增加 |  | 1.在特殊地区(高温、高寒、高原、沙漠、戈壁、沿海、海洋等)及特殊施工环境(邻公路、邻铁路等)下施工时，弥补施工降效所需增加的内容 |  |  | 详见明细表E.3.2
本页小计 | [6 empty] | -
注：措施项目清单费用构成详见本标准表E.3.2，大型机械进出场及安拆费用组成见本标准表E.3.4。
表E.3.1 措施项目清单计价表
工程名称：岳阳市中心城区建筑垃圾资源化利用项目 |  |  | 标段：岳阳市中心城区建筑垃圾资源化利用项目 |  |  | 第 13 页 共 19 页
序号 | 项目编码 | 项目名称 |  | 工作内容 | 价格 （元） |  | 备注
87 | 011601013005 | 二次搬运 |  | 1.因施工场地条件及施工程序限制而发生的材料、构配件、半成品等一次运输不能到达堆放地点，必须进行二次或多次搬运所发生的内容 |  |  | 详见明细表E.3.2
88 | 011601014005 | 已完工程及设备保护 |  | 1.建设项目施工过程中直至竣工验收前，对已完工程及设备采取的必要保护措施 |  |  | 详见明细表E.3.2
89 | 011601015005 | 既有建(构)筑物、设施保护 |  | 1.在工程施工过程中，对既有建(构)筑物及地上、地下设施进行的遮盖、封闭、隔离等必要临时保护措施 |  |  | 详见明细表E.3.2
沉淀池
90 | 011601009004 | 安全生产 |  |  |  |  | 详见明细表E.3.2
91 | 011601008004 | 环境保护 |  |  |  |  | 详见明细表E.3.2
92 | 011601007004 | 文明施工 |  |  |  |  | 详见明细表E.3.2
93 | 011601006004 | 临时设施 |  |  |  |  | 详见明细表E.3.2
94 | 011601010004 | 冬雨季施工增加费 |  |  |  |  | 详见明细表E.3.2
95 | 011601011006 | 夜间施工增加 |  | 1.因夜间或在地下室等特殊施工部位施工时，所采用照明设备的安拆、维护、照明用电及施工人员夜班补助、夜间施工劳动效率降低等内容 |  |  | 详见明细表E.3.2
本页小计 | [6 empty] | -
注：措施项目清单费用构成详见本标准表E.3.2，大型机械进出场及安拆费用组成见本标准表E.3.4。
表E.3.1 措施项目清单计价表
工程名称：岳阳市中心城区建筑垃圾资源化利用项目 |  |  | 标段：岳阳市中心城区建筑垃圾资源化利用项目 |  |  | 第 14 页 共 19 页
序号 | 项目编码 | 项目名称 |  | 工作内容 | 价格 （元） |  | 备注
96 | 011601012006 | 特殊地区施工增加 |  | 1.在特殊地区(高温、高寒、高原、沙漠、戈壁、沿海、海洋等)及特殊施工环境(邻公路、邻铁路等)下施工时，弥补施工降效所需增加的内容 |  |  | 详见明细表E.3.2
97 | 011601013006 | 二次搬运 |  | 1.因施工场地条件及施工程序限制而发生的材料、构配件、半成品等一次运输不能到达堆放地点，必须进行二次或多次搬运所发生的内容 |  |  | 详见明细表E.3.2
98 | 011601014006 | 已完工程及设备保护 |  | 1.建设项目施工过程中直至竣工验收前，对已完工程及设备采取的必要保护措施 |  |  | 详见明细表E.3.2
99 | 011601015006 | 既有建(构)筑物、设施保护 |  | 1.在工程施工过程中，对既有建(构)筑物及地上、地下设施进行的遮盖、封闭、隔离等必要临时保护措施 |  |  | 详见明细表E.3.2
100 | 011601001002 | 脚手架 |  | 1.搭设脚手架、斜道、上料平台，铺设安全网，铺(翻)脚手板，转运、改制、维修维护，拆除、堆放、整理，外运、归库等 |  |  | 详见明细表E.3.2
本页小计 | [6 empty] | -
注：措施项目清单费用构成详见本标准表E.3.2，大型机械进出场及安拆费用组成见本标准表E.3.4。
表E.3.1 措施项目清单计价表
工程名称：岳阳市中心城区建筑垃圾资源化利用项目 |  |  | 标段：岳阳市中心城区建筑垃圾资源化利用项目 |  |  | 第 15 页 共 19 页
序号 | 项目编码 | 项目名称 |  | 工作内容 | 价格 （元） |  | 备注
101 | 011601004002 | 施工排水 |  | 1.提供满足施工排水所需的排水系统，包括设备安拆、调试及配套设施的设置等，设备运转、使用等 |  |  | 详见明细表E.3.2
102 | 011601005002 | 施工降水 |  | 1.提供满足施工降水所需的降水系统，包括设备安拆、调试及配套设施的设置等，设备运转、使用等 |  |  | 详见明细表E.3.2
厂区道路
厂区道路
103 | 011601009001 | 安全生产 |  |  |  |  | 详见明细表E.3.2
104 | 011601008001 | 环境保护 |  |  |  |  | 详见明细表E.3.2
105 | 011601007001 | 文明施工 |  |  |  |  | 详见明细表E.3.2
106 | 011601006001 | 临时设施 |  |  |  |  | 详见明细表E.3.2
107 | 011601010001 | 冬雨季施工增加费 |  |  |  |  | 详见明细表E.3.2
108 | 011601011002 | 夜间施工增加 |  | 1.因夜间或在地下室等特殊施工部位施工时，所采用照明设备的安拆、维护、照明用电及施工人员夜班补助、夜间施工劳动效率降低等内容 |  |  | 详见明细表E.3.2
109 | 011601012002 | 特殊地区施工增加 |  | 1.在特殊地区(高温、高寒、高原、沙漠、戈壁、沿海、海洋等)及特殊施工环境(邻公路、邻铁路等)下施工时，弥补施工降效所需增加的内容 |  |  | 详见明细表E.3.2
本页小计 | [6 empty] | -
注：措施项目清单费用构成详见本标准表E.3.2，大型机械进出场及安拆费用组成见本标准表E.3.4。
表E.3.1 措施项目清单计价表
工程名称：岳阳市中心城区建筑垃圾资源化利用项目 |  |  | 标段：岳阳市中心城区建筑垃圾资源化利用项目 |  |  | 第 16 页 共 19 页
序号 | 项目编码 | 项目名称 |  | 工作内容 | 价格 （元） |  | 备注
110 | 011601013002 | 二次搬运 |  | 1.因施工场地条件及施工程序限制而发生的材料、构配件、半成品等一次运输不能到达堆放地点，必须进行二次或多次搬运所发生的内容 |  |  | 详见明细表E.3.2
111 | 011601014002 | 已完工程及设备保护 |  | 1.建设项目施工过程中直至竣工验收前，对已完工程及设备采取的必要保护措施 |  |  | 详见明细表E.3.2
112 | 011601015002 | 既有建(构)筑物、设施保护 |  | 1.在工程施工过程中，对既有建(构)筑物及地上、地下设施进行的遮盖、封闭、隔离等必要临时保护措施 |  |  | 详见明细表E.3.2
113 | 011601003001 | 其他大型机械进出场及安拆 |  | 1.除垂直运输机械以外的大型机械安装、检测、试运转和拆卸，运进、运出施工现场的装卸和运输，轨道、固定装置的安装和拆除等 |  |  | 详见明细表E.3.2
围墙、大门
114 | 011601009013 | 安全生产 |  | 1.施工现场安全施工所需的各项措施 |  |  | 详见明细表E.3.2
115 | 011601008013 | 环境保护 |  | 1.施工现场为达到环保要求所需的各项措施 |  |  | 详见明细表E.3.2
116 | 011601007013 | 文明施工 |  | 1.施工现场文明施工、绿色施工所需的各项措施 |  |  | 详见明细表E.3.2
本页小计 | [6 empty] | -
注：措施项目清单费用构成详见本标准表E.3.2，大型机械进出场及安拆费用组成见本标准表E.3.4。
表E.3.1 措施项目清单计价表
工程名称：岳阳市中心城区建筑垃圾资源化利用项目 |  |  | 标段：岳阳市中心城区建筑垃圾资源化利用项目 |  |  | 第 17 页 共 19 页
序号 | 项目编码 | 项目名称 |  | 工作内容 | 价格 （元） |  | 备注
117 | 011601006013 | 临时设施 |  | 1.为进行建设工程施工所需的生活和生产用的临时建(构)筑物和其他临时设施。包括临时设施的搭设、移拆、维修、清理、拆除后恢复等，以及因修建临时设施应由承包人所负责的有关内容 |  |  | 详见明细表E.3.2
118 | 011601010013 | 冬雨季施工增加费 |  | 1.在冬季或雨季施工，引起防寒、保温、防滑、防潮和排除雨雪等措施的增加，人工、施工机械效率的降低等内容 |  |  | 详见明细表E.3.2
119 | 011601011003 | 夜间施工增加 |  | 1.因夜间或在地下室等特殊施工部位施工时，所采用照明设备的安拆、维护、照明用电及施工人员夜班补助、夜间施工劳动效率降低等内容 |  |  | 详见明细表E.3.2
120 | 011601012003 | 特殊地区施工增加 |  | 1.在特殊地区(高温、高寒、高原、沙漠、戈壁、沿海、海洋等)及特殊施工环境(邻公路、邻铁路等)下施工时，弥补施工降效所需增加的内容 |  |  | 详见明细表E.3.2
本页小计 | [6 empty] | -
注：措施项目清单费用构成详见本标准表E.3.2，大型机械进出场及安拆费用组成见本标准表E.3.4。
表E.3.1 措施项目清单计价表
工程名称：岳阳市中心城区建筑垃圾资源化利用项目 |  |  | 标段：岳阳市中心城区建筑垃圾资源化利用项目 |  |  | 第 18 页 共 19 页
序号 | 项目编码 | 项目名称 |  | 工作内容 | 价格 （元） |  | 备注
121 | 011601013003 | 二次搬运 |  | 1.因施工场地条件及施工程序限制而发生的材料、构配件、半成品等一次运输不能到达堆放地点，必须进行二次或多次搬运所发生的内容 |  |  | 详见明细表E.3.2
122 | 011601014003 | 已完工程及设备保护 |  | 1.建设项目施工过程中直至竣工验收前，对已完工程及设备采取的必要保护措施 |  |  | 详见明细表E.3.2
123 | 011601015003 | 既有建(构)筑物、设施保护 |  | 1.在工程施工过程中，对既有建(构)筑物及地上、地下设施进行的遮盖、封闭、隔离等必要临时保护措施 |  |  | 详见明细表E.3.2
坡面防护
124 | 011601009014 | 安全生产 |  |  |  |  | 详见明细表E.3.2
125 | 011601008014 | 环境保护 |  |  |  |  | 详见明细表E.3.2
126 | 011601007014 | 文明施工 |  |  |  |  | 详见明细表E.3.2
127 | 011601006014 | 临时设施 |  |  |  |  | 详见明细表E.3.2
128 | 011601010014 | 冬雨季施工增加费 |  |  |  |  | 详见明细表E.3.2
129 | 011601011004 | 夜间施工增加 |  | 1.因夜间或在地下室等特殊施工部位施工时，所采用照明设备的安拆、维护、照明用电及施工人员夜班补助、夜间施工劳动效率降低等内容 |  |  | 详见明细表E.3.2
本页小计 | [6 empty] | -
注：措施项目清单费用构成详见本标准表E.3.2，大型机械进出场及安拆费用组成见本标准表E.3.4。
表E.3.1 措施项目清单计价表
工程名称：岳阳市中心城区建筑垃圾资源化利用项目 |  |  | 标段：岳阳市中心城区建筑垃圾资源化利用项目 |  |  | 第 19 页 共 19 页
序号 | 项目编码 | 项目名称 |  | 工作内容 | 价格 （元） |  | 备注
130 | 011601012004 | 特殊地区施工增加 |  | 1.在特殊地区(高温、高寒、高原、沙漠、戈壁、沿海、海洋等)及特殊施工环境(邻公路、邻铁路等)下施工时，弥补施工降效所需增加的内容 |  |  | 详见明细表E.3.2
131 | 011601013004 | 二次搬运 |  | 1.因施工场地条件及施工程序限制而发生的材料、构配件、半成品等一次运输不能到达堆放地点，必须进行二次或多次搬运所发生的内容 |  |  | 详见明细表E.3.2
132 | 011601014004 | 已完工程及设备保护 |  | 1.建设项目施工过程中直至竣工验收前，对已完工程及设备采取的必要保护措施 |  |  | 详见明细表E.3.2
133 | 011601015004 | 既有建(构)筑物、设施保护 |  | 1.在工程施工过程中，对既有建(构)筑物及地上、地下设施进行的遮盖、封闭、隔离等必要临时保护措施 |  |  | 详见明细表E.3.2
本页小计 | [6 empty] | -
合计 | [6 empty] | -
注：措施项目清单费用构成详见本标准表E.3.2，大型机械进出场及安拆费用组成见本标准表E.3.4。

## E.3.4 大型机械进出场及安拆费用组成明细表
表E.3.4 大型机械进出场及安拆费用组成明细表
工程名称：岳阳市中心城区建筑垃圾资源化利用项目 |  |  | 标段：岳阳市中心城区建筑垃圾资源化利用项目 |  |  |  | 第 1 页 共 1 页
序号 | 大型机械 名称、规格、型号 | 数量 |  | 进出场 次数 | 进出场费用单价（元） C=C1+C2 |  |  | 合价 （元） | 备注
[5 empty] | 安拆费 | 场外运输费
|  | A |  | B | C1 | C2 |  | D=A*B*C
本页小计 | [8 empty] | -
合计 | [8 empty] | -
注：1 相同大型机械进出场价格不同时，应分别列项； 2 有厂家特别说明要求的，可在备注栏列明； 3 安拆费包括机械安拆费和固定装置安拆费。 4 安拆费和场外运输费已包含除增值税以外其他所有费用。

## E.2.1-1 分部分项工程项目清单计价表【建筑工程-生
表E.2.1-1 分部分项工程项目清单计价表
工程名称：土建工程生活楼建筑工程-生活楼 |  |  |  | 标段：岳阳市中心城区建筑垃圾资源化利用项目 |  |  | 第 1 页 共 22 页
序号 | 项目编码 | 项目名称 | 项目特征描述 |  | 计量 单位 | 工程量 |  | 金额（元）
[8 empty] | 综合单价 | 合价
A1 | A.1 | 土石方工程
1 | 010102001001 | 挖基坑土方 | 1.土类别:详见设计图纸说明及岩土工程勘察报告 2.开挖深度:深度详见图纸 3.采用机械挖土时严禁扰动基底持力层,施工时应保留300mm厚度原状土层,再采用人工挖掘至设计标高 4.包含人工清槽、打钎拍底，地下障碍物、废弃管道、填埋垃圾、杂填土、建筑垃圾、杂草或其他植被、淤泥等综合考虑 5.包含地下管线、电线杆等原设施周边保护性开挖 未尽事宜详见图纸、招标文件、满足施工及验收规范相关要求，包含完成此项工作的所有内容，工作内容所述未尽、但为完成该项目所必需的请投标人在综合单价内考虑，材料设备满足技术标准要求。 |  | m3 | 404.67
2 | 010102007001 | 回填方 | 1.填方部位:基础回填 2.材料品种:素土 3.密实度:夯填 未尽事宜详见图纸、招标文件、满足施工及验收规范相关要求，包含完成此项工作的所有内容，工作内容所述未尽、但为完成该项目所必需的请投标人在综合单价内考虑，材料设备满足技术标准要求。 |  | m3 | 369.74
本页小计
注：本表不含在分部分项工程项目清单中列项的措施项目费，在分部分项工程项目清单中列项的措施项目费见表E.2.1-2。
表E.2.1-1 分部分项工程项目清单计价表
工程名称：土建工程生活楼建筑工程-生活楼 |  |  |  | 标段：岳阳市中心城区建筑垃圾资源化利用项目 |  |  | 第 2 页 共 22 页
序号 | 项目编码 | 项目名称 | 项目特征描述 |  | 计量 单位 | 工程量 |  | 金额（元）
[8 empty] | 综合单价 | 合价
3 | 010103002001 | 余方弃置 | 1.土石类别:土方 2.运距:投标人自行考虑 3.渣土运输消纳:包含所有渣土消纳相关事宜（包含渣土消纳证的办理等），运距自行考虑 未尽事宜详见图纸、招标文件、满足施工及验收规范相关要求，包含完成此项工作的所有内容，工作内容所述未尽、但为完成该项目所必需的请投标人在综合单价内考虑，材料设备满足技术标准要求。 |  | m3 | 34.93
4 | 010102007002 | 回填方 | 1.填方部位:房心回填 2.材料品种:素土 3.密实度:夯填 未尽事宜详见图纸、招标文件、满足施工及验收规范相关要求，包含完成此项工作的所有内容，工作内容所述未尽、但为完成该项目所必需的请投标人在综合单价内考虑，材料设备满足技术标准要求。 |  | m3 | 83.1057
A2 | A.5 | 混凝土及钢筋混凝土工程
本页小计
注：本表不含在分部分项工程项目清单中列项的措施项目费，在分部分项工程项目清单中列项的措施项目费见表E.2.1-2。
表E.2.1-1 分部分项工程项目清单计价表
工程名称：土建工程生活楼建筑工程-生活楼 |  |  |  | 标段：岳阳市中心城区建筑垃圾资源化利用项目 |  |  | 第 3 页 共 22 页
序号 | 项目编码 | 项目名称 | 项目特征描述 |  | 计量 单位 | 工程量 |  | 金额（元）
[8 empty] | 综合单价 | 合价
5 | 010501001002 | 基础垫层 | 1.基础形式：独立基础 2.厚度:100mm 3.材料品种、强度要求、配比规格:C20预拌素混凝土 4.包含但不限于混凝土制作、运输、浇筑、振捣、养护、配合各专业预留洞口等应包含的全部工作内容 5.混凝土外加剂由投标人根据工程需要在综合单价中考虑 未尽事宜详见图纸、招标文件、满足施工及验收规范相关要求，包含完成此项工作的所有内容，工作内容所述未尽、但为完成该项目所必需的请投标人在综合单价内考虑，材料设备满足技术标准要求。 |  | m3 | 21.61
6 | 010505001001 | 垫层模板 | 1.垫层部位:独立基础 2.模板类型：投标单位根据实际情况自行考虑 3.模板制作、安装、拆除、整理堆放及场内外运输、清理模板粘结物及模内杂物、刷隔离剂等应包含的所有内容 4.租赁费或摊销费:投标单位按租赁（或自有）自主考虑 未尽事宜详见图纸、招标文件、满足施工及验收规范相关要求，包含完成此项工作的所有内容，工作内容所述未尽、但为完成该项目所必需的请投标人在综合单价内考虑，材料设备满足技术标准要求。 |  | m2 | 28.956
本页小计
注：本表不含在分部分项工程项目清单中列项的措施项目费，在分部分项工程项目清单中列项的措施项目费见表E.2.1-2。
表E.2.1-1 分部分项工程项目清单计价表
工程名称：土建工程生活楼建筑工程-生活楼 |  |  |  | 标段：岳阳市中心城区建筑垃圾资源化利用项目 |  |  | 第 4 页 共 22 页
序号 | 项目编码 | 项目名称 | 项目特征描述 |  | 计量 单位 | 工程量 |  | 金额（元）
[8 empty] | 综合单价 | 合价
7 | 010502001001 | 独立基础 | 1.混凝土种类:预拌 2.混凝土强度等级:C30 3.包含但不限于混凝土制作、运输、浇筑、振捣、养护、配合各专业预留洞口等应包含的全部工作内容 4.混凝土外加剂由投标人根据工程需要在综合单价中考虑 未尽事宜详见图纸、招标文件、满足施工及验收规范相关要求，包含完成此项工作的所有内容，工作内容所述未尽、但为完成该项目所必需的请投标人在综合单价内考虑，材料设备满足技术标准要求。 |  | m3 | 34.93
8 | 010505002001 | 基础模板 | 1.基础类型：独立基础 2.模板类型：投标单位根据实际情况自行考虑 3.模板制作、安装、拆除、整理堆放及场内外运输、清理模板粘结物及模内杂物、刷隔离剂等应包含的所有内容 4.租赁费或摊销费:投标单位按租赁（或自有）自主考虑 未尽事宜详见图纸、招标文件、满足施工及验收规范相关要求，包含完成此项工作的所有内容，工作内容所述未尽、但为完成该项目所必需的请投标人在综合单价内考虑，材料设备满足技术标准要求。 |  | m2 | 82.094
本页小计
注：本表不含在分部分项工程项目清单中列项的措施项目费，在分部分项工程项目清单中列项的措施项目费见表E.2.1-2。
表E.2.1-1 分部分项工程项目清单计价表
工程名称：土建工程生活楼建筑工程-生活楼 |  |  |  | 标段：岳阳市中心城区建筑垃圾资源化利用项目 |  |  | 第 5 页 共 22 页
序号 | 项目编码 | 项目名称 | 项目特征描述 |  | 计量 单位 | 工程量 |  | 金额（元）
[8 empty] | 综合单价 | 合价
9 | 010502005001 | 基础联系梁 | 1.混凝土种类:预拌 2.混凝土强度等级:C30 3.包含但不限于混凝土制作、运输、浇筑、振捣、养护、配合各专业预留洞口等应包含的全部工作内容 4.混凝土外加剂由投标人根据工程需要在综合单价中考虑 未尽事宜详见图纸、招标文件、满足施工及验收规范相关要求，包含完成此项工作的所有内容，工作内容所述未尽、但为完成该项目所必需的请投标人在综合单价内考虑，材料设备满足技术标准要求。 |  | m3 | 51.22
10 | 010505003001 | 基础联系梁模板 | 1.基础梁模板 2.模板类型：投标单位根据实际情况自行考虑 3.模板制作、安装、拆除、整理堆放及场内外运输、清理模板粘结物及模内杂物、刷隔离剂等应包含的所有内容 4.租赁费或摊销费:投标单位按租赁（或自有）自主考虑 未尽事宜详见图纸、招标文件、满足施工及验收规范相关要求，包含完成此项工作的所有内容，工作内容所述未尽、但为完成该项目所必需的请投标人在综合单价内考虑，材料设备满足技术标准要求。 |  | m2 | 101.932
本页小计
注：本表不含在分部分项工程项目清单中列项的措施项目费，在分部分项工程项目清单中列项的措施项目费见表E.2.1-2。
表E.2.1-1 分部分项工程项目清单计价表
工程名称：土建工程生活楼建筑工程-生活楼 |  |  |  | 标段：岳阳市中心城区建筑垃圾资源化利用项目 |  |  | 第 6 页 共 22 页
序号 | 项目编码 | 项目名称 | 项目特征描述 |  | 计量 单位 | 工程量 |  | 金额（元）
[8 empty] | 综合单价 | 合价
11 | 010502006005 | 钢筋混凝土柱 | 基础部分 1.混凝土种类:预拌 2.混凝土强度等级:C30 3.施工部位：±0以下 4.包含但不限于混凝土制作、运输、浇筑、振捣、养护、配合各专业预留洞口等应包含的全部工作内容 5.混凝土外加剂由投标人根据工程需要在综合单价中考虑 未尽事宜详见图纸、招标文件、满足施工及验收规范相关要求，包含完成此项工作的所有内容，工作内容所述未尽、但为完成该项目所必需的请投标人在综合单价内考虑，材料设备满足技术标准要求。 |  | m3 | 4.41
12 | 010505004001 | 柱面模板 | 基础部分 1.地下矩形柱模板 2.模板材质及搭设方式:依据投标人自身情况自行考虑 3.模板类型：投标人根据实际情况自行考虑 4.应包含模板制作、安装、拆除、整理堆放及场内外运输、清理模板粘结物及模内杂物、刷隔离剂等所有内容 5.租赁费或摊销费:投标人按租赁（或自有）自主行考虑 未尽事宜详见图纸、招标文件、满足施工及验收规范相关要求，包含完成此项工作的所有内容，工作内容所述未尽、但为完成该项目所必需的请投标人在综合单价内考虑，材料设备满足技术标准要求。 |  | m2 | 43.35
本页小计
注：本表不含在分部分项工程项目清单中列项的措施项目费，在分部分项工程项目清单中列项的措施项目费见表E.2.1-2。
表E.2.1-1 分部分项工程项目清单计价表
工程名称：土建工程生活楼建筑工程-生活楼 |  |  |  | 标段：岳阳市中心城区建筑垃圾资源化利用项目 |  |  | 第 7 页 共 22 页
序号 | 项目编码 | 项目名称 | 项目特征描述 |  | 计量 单位 | 工程量 |  | 金额（元）
[8 empty] | 综合单价 | 合价
13 | 010502006001 | 钢筋混凝土柱 | 地上部分 1.混凝土种类:预拌 2.混凝土强度等级:C30 3.施工部位：±0以上 4.包含但不限于混凝土制作、运输、浇筑、振捣、养护、配合各专业预留洞口等应包含的全部工作内容 5.混凝土外加剂由投标人根据工程需要在综合单价中考虑 未尽事宜详见图纸、招标文件、满足施工及验收规范相关要求，包含完成此项工作的所有内容，工作内容所述未尽、但为完成该项目所必需的请投标人在综合单价内考虑，材料设备满足技术标准要求。 |  | m3 | 51.04
本页小计
注：本表不含在分部分项工程项目清单中列项的措施项目费，在分部分项工程项目清单中列项的措施项目费见表E.2.1-2。
表E.2.1-1 分部分项工程项目清单计价表
工程名称：土建工程生活楼建筑工程-生活楼 |  |  |  | 标段：岳阳市中心城区建筑垃圾资源化利用项目 |  |  | 第 8 页 共 22 页
序号 | 项目编码 | 项目名称 | 项目特征描述 |  | 计量 单位 | 工程量 |  | 金额（元）
[8 empty] | 综合单价 | 合价
14 | 010505004002 | 柱面模板 | 地上部分 1.矩形柱模板 2.3.6m以上超高模板、支撑、降效等费用已包含在综合单价中，投标人自行考虑 3.模板材质及搭设方式:依据投标人自身情况自行考虑 4.模板类型：投标人根据实际情况自行考虑 5.应包含模板制作、安装、拆除、整理堆放及场内外运输、清理模板粘结物及模内杂物、刷隔离剂等所有内容 6.租赁费或摊销费:投标人按租赁（或自有）自主行考虑 未尽事宜详见图纸、招标文件、满足施工及验收规范相关要求，包含完成此项工作的所有内容，工作内容所述未尽、但为完成该项目所必需的请投标人在综合单价内考虑，材料设备满足技术标准要求。 |  | m2 | 501.62
15 | 010502013001 | 实心楼板（有梁板） | 1.混凝土种类:预拌 2.混凝土强度等级:C30 3.包含但不限于混凝土制作、运输、浇筑、振捣、养护、配合各专业预留洞口等应包含的全部工作内容 4.混凝土外加剂由投标人根据工程需要在综合单价中考虑 未尽事宜详见图纸、招标文件、满足施工及验收规范相关要求，包含完成此项工作的所有内容，工作内容所述未尽、但为完成该项目所必需的请投标人在综合单价内考虑，材料设备满足技术标准要求。 |  | m3 | 206.24
本页小计
注：本表不含在分部分项工程项目清单中列项的措施项目费，在分部分项工程项目清单中列项的措施项目费见表E.2.1-2。
表E.2.1-1 分部分项工程项目清单计价表
工程名称：土建工程生活楼建筑工程-生活楼 |  |  |  | 标段：岳阳市中心城区建筑垃圾资源化利用项目 |  |  | 第 9 页 共 22 页
序号 | 项目编码 | 项目名称 | 项目特征描述 |  | 计量 单位 | 工程量 |  | 金额（元）
[8 empty] | 综合单价 | 合价
16 | 010505007001 | 楼板、屋面板、坡道板模板（有梁板） | 1.楼板、屋面板模板 2.3.6m以上超高模板、支撑、降效等费用已包含在综合单价中，投标人自行考虑 3.模板材质及搭设方式:依据投标人自身情况自行考虑 4.模板类型：投标人根据实际情况自行考虑 5.应包含模板制作、安装、拆除、整理堆放及场内外运输、清理模板粘结物及模内杂物、刷隔离剂等所有内容 6.租赁费或摊销费:投标人按租赁（或自有）自主行考虑 未尽事宜详见图纸、招标文件、满足施工及验收规范相关要求，包含完成此项工作的所有内容，工作内容所述未尽、但为完成该项目所必需的请投标人在综合单价内考虑，材料设备满足技术标准要求。 |  | m2 | 1765.41
17 | 010502010002 | 钢筋混凝土墙 | 女儿墙 1.混凝土种类:预拌 2.混凝土强度等级:C30 3.包含但不限于混凝土制作、运输、浇筑、振捣、养护、配合各专业预留洞口等应包含的全部工作内容 4.混凝土外加剂由投标人根据工程需要在综合单价中考虑 未尽事宜详见图纸、招标文件、满足施工及验收规范相关要求，包含完成此项工作的所有内容，工作内容所述未尽、但为完成该项目所必需的请投标人在综合单价内考虑，材料设备满足技术标准要求。 |  | m3 | 11.64
本页小计
注：本表不含在分部分项工程项目清单中列项的措施项目费，在分部分项工程项目清单中列项的措施项目费见表E.2.1-2。
表E.2.1-1 分部分项工程项目清单计价表
工程名称：土建工程生活楼建筑工程-生活楼 |  |  |  | 标段：岳阳市中心城区建筑垃圾资源化利用项目 |  |  | 第 10 页 共 22 页
序号 | 项目编码 | 项目名称 | 项目特征描述 |  | 计量 单位 | 工程量 |  | 金额（元）
[8 empty] | 综合单价 | 合价
18 | 010505005001 | 墙面模板 | 1.女儿墙模板 2.模板材质及搭设方式:依据投标人自身情况自行考虑 3.模板类型：投标人根据实际情况自行考虑 4.应包含模板制作、安装、拆除、整理堆放及场内外运输、清理模板粘结物及模内杂物、刷隔离剂等所有内容 5.租赁费或摊销费:投标人按租赁（或自有）自主行考虑 未尽事宜详见图纸、招标文件、满足施工及验收规范相关要求，包含完成此项工作的所有内容，工作内容所述未尽、但为完成该项目所必需的请投标人在综合单价内考虑，材料设备满足技术标准要求。 |  | m2 | 108.274
19 | 010502020003 | 楼梯 | 1.混凝土种类:预拌 2.混凝土强度等级:C30 3.包含但不限于混凝土制作、运输、浇筑、振捣、养护、配合各专业预留洞口等应包含的全部工作内容 4.混凝土外加剂由投标人根据工程需要在综合单价中考虑 未尽事宜详见图纸、招标文件、满足施工及验收规范相关要求，包含完成此项工作的所有内容，工作内容所述未尽、但为完成该项目所必需的请投标人在综合单价内考虑，材料设备满足技术标准要求。 |  | m2 | 47.07
本页小计
注：本表不含在分部分项工程项目清单中列项的措施项目费，在分部分项工程项目清单中列项的措施项目费见表E.2.1-2。
表E.2.1-1 分部分项工程项目清单计价表
工程名称：土建工程生活楼建筑工程-生活楼 |  |  |  | 标段：岳阳市中心城区建筑垃圾资源化利用项目 |  |  | 第 11 页 共 22 页
序号 | 项目编码 | 项目名称 | 项目特征描述 |  | 计量 单位 | 工程量 |  | 金额（元）
[8 empty] | 综合单价 | 合价
20 | 010505010002 | 楼梯模板 | 1.楼梯模板 2.3.6m以上超高模板、支撑、降效等费用已包含在综合单价中，投标人自行考虑 3.模板材质及搭设方式:依据投标人自身情况自行考虑 4.模板类型：投标人根据实际情况自行考虑 5.应包含模板制作、安装、拆除、整理堆放及场内外运输、清理模板粘结物及模内杂物、刷隔离剂等所有内容 6.租赁费或摊销费:投标人按租赁（或自有）自主行考虑 未尽事宜详见图纸、招标文件、满足施工及验收规范相关要求，包含完成此项工作的所有内容，工作内容所述未尽、但为完成该项目所必需的请投标人在综合单价内考虑，材料设备满足技术标准要求。 |  | m2 | 47.07
21 | 010502019005 | 其他板 | 雨棚板、空调板等 1.混凝土种类:预拌 2.混凝土强度等级:C30 3.包含但不限于混凝土制作、运输、浇筑、振捣、养护、配合各专业预留洞口等应包含的全部工作内容 4.混凝土外加剂由投标人根据工程需要在综合单价中考虑 未尽事宜详见图纸、招标文件、满足施工及验收规范相关要求，包含完成此项工作的所有内容，工作内容所述未尽、但为完成该项目所必需的请投标人在综合单价内考虑，材料设备满足技术标准要求。 |  | m3 | 5.7457
本页小计
注：本表不含在分部分项工程项目清单中列项的措施项目费，在分部分项工程项目清单中列项的措施项目费见表E.2.1-2。
表E.2.1-1 分部分项工程项目清单计价表
工程名称：土建工程生活楼建筑工程-生活楼 |  |  |  | 标段：岳阳市中心城区建筑垃圾资源化利用项目 |  |  | 第 12 页 共 22 页
序号 | 项目编码 | 项目名称 | 项目特征描述 |  | 计量 单位 | 工程量 |  | 金额（元）
[8 empty] | 综合单价 | 合价
22 | 010505008001 | 其他板模板 | 1.雨棚板、空调板等模板 2.3.6m以上超高模板、支撑、降效等费用已包含在综合单价中，投标人自行考虑 3.模板材质及搭设方式:依据投标人自身情况自行考虑 4.模板类型：投标人根据实际情况自行考虑 5.应包含模板制作、安装、拆除、整理堆放及场内外运输、清理模板粘结物及模内杂物、刷隔离剂等所有内容 6.租赁费或摊销费:投标人按租赁（或自有）自主行考虑 未尽事宜详见图纸、招标文件、满足施工及验收规范相关要求，包含完成此项工作的所有内容，工作内容所述未尽、但为完成该项目所必需的请投标人在综合单价内考虑，材料设备满足技术标准要求。 |  | m2 | 58.503
23 | 010502004001 | 设备基础 | 1.混凝土种类:预拌 2.混凝土强度等级:C30 3.包含但不限于混凝土制作、运输、浇筑、振捣、养护、配合各专业预留洞口等应包含的全部工作内容 4.混凝土外加剂由投标人根据工程需要在综合单价中考虑 未尽事宜详见图纸、招标文件、满足施工及验收规范相关要求，包含完成此项工作的所有内容，工作内容所述未尽、但为完成该项目所必需的请投标人在综合单价内考虑，材料设备满足技术标准要求。 |  | m3 | 5
本页小计
注：本表不含在分部分项工程项目清单中列项的措施项目费，在分部分项工程项目清单中列项的措施项目费见表E.2.1-2。
表E.2.1-1 分部分项工程项目清单计价表
工程名称：土建工程生活楼建筑工程-生活楼 |  |  |  | 标段：岳阳市中心城区建筑垃圾资源化利用项目 |  |  | 第 13 页 共 22 页
序号 | 项目编码 | 项目名称 | 项目特征描述 |  | 计量 单位 | 工程量 |  | 金额（元）
[8 empty] | 综合单价 | 合价
24 | 010505002005 | 基础模板 | 1.基础类型：设备基础 2.模板类型：投标单位根据实际情况自行考虑 3.模板制作、安装、拆除、整理堆放及场内外运输、清理模板粘结物及模内杂物、刷隔离剂等应包含的所有内容 4.租赁费或摊销费:投标单位按租赁（或自有）自主考虑 未尽事宜详见图纸、招标文件、满足施工及验收规范相关要求，包含完成此项工作的所有内容，工作内容所述未尽、但为完成该项目所必需的请投标人在综合单价内考虑，材料设备满足技术标准要求。 |  | m2 | 10
25 | 010502029001 | 散水1 水泥砂浆散水 | 参23J909中1-19页散 3 : 1.20 厚 DS M20 砂浆 (1:2.5 水泥砂浆)压实赶光 2.界面剂 1 道; 3.80 厚 C20 混凝土; 4.150 厚 3:7 灰土夯实,宽出面层 100 ; 5.压实填土,压实系数不小于 93% 未尽事宜详见图纸、招标文件、满足施工及验收规范相关要求，包含完成此项工作的所有内容，工作内容所述未尽、但为完成该项目所必需的请投标人在综合单价内考虑，材料设备满足技术标准要求。 |  | m2 | 70.26
本页小计
注：本表不含在分部分项工程项目清单中列项的措施项目费，在分部分项工程项目清单中列项的措施项目费见表E.2.1-2。
表E.2.1-1 分部分项工程项目清单计价表
工程名称：土建工程生活楼建筑工程-生活楼 |  |  |  | 标段：岳阳市中心城区建筑垃圾资源化利用项目 |  |  | 第 14 页 共 22 页
序号 | 项目编码 | 项目名称 | 项目特征描述 |  | 计量 单位 | 工程量 |  | 金额（元）
[8 empty] | 综合单价 | 合价
26 | 010502032001 | 台1 地砖面层台阶 | 参23J909中1-9页台 8 1.8-12 厚防滑地砖面层, DTG 砂浆勾缝; 2.20 厚 DS M15 砂浆 ( 1:3 干硬性水泥砂浆)粘结层,表面撒素水泥面; 3.界面剂 1 道; 4.80 厚 C20 混凝土; 5.300 厚 3:7 灰土分两步夯实,宽出面层 100 6.压实填土,压实系数不小于 93% 未尽事宜详见图纸、招标文件、满足施工及验收规范相关要求，包含完成此项工作的所有内容，工作内容所述未尽、但为完成该项目所必需的请投标人在综合单价内考虑，材料设备满足技术标准要求。 |  | m2 | 35.64
本页小计
注：本表不含在分部分项工程项目清单中列项的措施项目费，在分部分项工程项目清单中列项的措施项目费见表E.2.1-2。
表E.2.1-1 分部分项工程项目清单计价表
工程名称：土建工程生活楼建筑工程-生活楼 |  |  |  | 标段：岳阳市中心城区建筑垃圾资源化利用项目 |  |  | 第 15 页 共 22 页
序号 | 项目编码 | 项目名称 | 项目特征描述 |  | 计量 单位 | 工程量 |  | 金额（元）
[8 empty] | 综合单价 | 合价
27 | 010502031001 | 坡1 水泥面层坡道 | 参23J909中1-13页坡 1 1.20厚DS M20 砂浆 (1:2水泥砂浆 ) 面层, 1:1 金刚砂粒 ( 或铁屑 )10x20水泥防滑条 , 横向中距100~150, 突出坡道表面 2. 界面剂 1 道 3.80( 或 100) 厚 C20混凝土垫层 4.300 厚粒径 10~40 碎石灌 DMM5 砂浆 (M5 混合砂浆 ) 或 300 厚 3:7灰土分两步夯实,宽出面层 300 5. 压实填土 , 压实系数>93%( 坡度按工程设计 ) 未尽事宜详见图纸、招标文件、满足施工及验收规范相关要求，包含完成此项工作的所有内容，工作内容所述未尽、但为完成该项目所必需的请投标人在综合单价内考虑，材料设备满足技术标准要求。 |  | m2 | 9.07
28 | 010506001002 | 现浇混凝土构件钢筋 | 1.钢筋种类、规格:圆钢综合 2.包括但不限于钢筋制作、运输、安装、焊接（绑扎）全部内容 3.包括本工程除二次结构外所有构件的钢筋 4.包含采用各种形式的钢筋接头等。 未尽事宜详见图纸、招标文件、满足施工及验收规范相关要求，包含完成此项工作的所有内容，工作内容所述未尽、但为完成该项目所必需的请投标人在综合单价内考虑，材料设备满足技术标准要求。 |  | t | 9.06
本页小计
注：本表不含在分部分项工程项目清单中列项的措施项目费，在分部分项工程项目清单中列项的措施项目费见表E.2.1-2。
表E.2.1-1 分部分项工程项目清单计价表
工程名称：土建工程生活楼建筑工程-生活楼 |  |  |  | 标段：岳阳市中心城区建筑垃圾资源化利用项目 |  |  | 第 16 页 共 22 页
序号 | 项目编码 | 项目名称 | 项目特征描述 |  | 计量 单位 | 工程量 |  | 金额（元）
[8 empty] | 综合单价 | 合价
29 | 010506001003 | 现浇混凝土构件钢筋 | 1.钢筋种类、规格:带肋钢筋综合 2.包括但不限于钢筋制作、运输、安装、焊接（绑扎）全部内容 3.包括本工程除二次结构外所有构件的钢筋 4.包含采用各种形式的钢筋接头等 未尽事宜详见图纸、招标文件、满足施工及验收规范相关要求，包含完成此项工作的所有内容，工作内容所述未尽、但为完成该项目所必需的请投标人在综合单价内考虑，材料设备满足技术标准要求。 |  | t | 36.236
30 | 010506025002 | 预埋铁件 | 未尽事宜详见图纸、招标文件、满足施工及验收规范相关要求，包含完成此项工作的所有内容，工作内容所述未尽、但为完成该项目所必需的请投标人在综合单价内考虑，材料设备满足技术标准要求。 |  | t | 0.498
31 | 010607010001 | 零星钢构件 | 零星钢构件（含除锈、防锈、面漆等所有油漆） 未尽事宜详见图纸、招标文件、满足施工及验收规范相关要求，包含完成此项工作的所有内容，工作内容所述未尽、但为完成该项目所必需的请投标人在综合单价内考虑，材料设备满足技术标准要求。 |  | t | 0.63
A3 |  | 二次结构工程
本页小计
注：本表不含在分部分项工程项目清单中列项的措施项目费，在分部分项工程项目清单中列项的措施项目费见表E.2.1-2。
表E.2.1-1 分部分项工程项目清单计价表
工程名称：土建工程生活楼建筑工程-生活楼 |  |  |  | 标段：岳阳市中心城区建筑垃圾资源化利用项目 |  |  | 第 17 页 共 22 页
序号 | 项目编码 | 项目名称 | 项目特征描述 |  | 计量 单位 | 工程量 |  | 金额（元）
[8 empty] | 综合单价 | 合价
32 | 010502021002 | 构造柱 | 1.混凝土种类:预拌 2.混凝土强度等级:C25 3.包含但不限于混凝土制作、运输、浇筑、振捣、养护、配合各专业预留洞口等应包含的全部工作内容 4.混凝土外加剂由投标人根据工程需要在综合单价中考虑 未尽事宜详见图纸、招标文件、满足施工及验收规范相关要求，包含完成此项工作的所有内容，工作内容所述未尽、但为完成该项目所必需的请投标人在综合单价内考虑，材料设备满足技术标准要求。 |  | m3 | 27.279
33 | 010505011001 | 构造柱模板 | 1.构造柱模板 2.3.6m以上超高模板、支撑、降效等费用已包含在综合单价中，投标人自行考虑 3.模板材质及搭设方式:依据投标人自身情况自行考虑 4.模板类型：投标人根据实际情况自行考虑 5.应包含模板制作、安装、拆除、整理堆放及场内外运输、清理模板粘结物及模内杂物、刷隔离剂等所有内容 6.租赁费或摊销费:投标人按租赁（或自有）自主行考虑 未尽事宜详见图纸、招标文件、满足施工及验收规范相关要求，包含完成此项工作的所有内容，工作内容所述未尽、但为完成该项目所必需的请投标人在综合单价内考虑，材料设备满足技术标准要求。 |  | m2 | 388.29
本页小计
注：本表不含在分部分项工程项目清单中列项的措施项目费，在分部分项工程项目清单中列项的措施项目费见表E.2.1-2。
表E.2.1-1 分部分项工程项目清单计价表
工程名称：土建工程生活楼建筑工程-生活楼 |  |  |  | 标段：岳阳市中心城区建筑垃圾资源化利用项目 |  |  | 第 18 页 共 22 页
序号 | 项目编码 | 项目名称 | 项目特征描述 |  | 计量 单位 | 工程量 |  | 金额（元）
[8 empty] | 综合单价 | 合价
34 | 010502022002 | 圈梁 | 1.混凝土种类:预拌 2.混凝土强度等级:C25 3.包含但不限于混凝土制作、运输、浇筑、振捣、养护、配合各专业预留洞口等应包含的全部工作内容 4.混凝土外加剂由投标人根据工程需要在综合单价中考虑 未尽事宜详见图纸、招标文件、满足施工及验收规范相关要求，包含完成此项工作的所有内容，工作内容所述未尽、但为完成该项目所必需的请投标人在综合单价内考虑，材料设备满足技术标准要求。 |  | m3 | 6.9
35 | 010505012001 | 圈梁模板 | 1.圈梁模板 2.3.6m以上超高模板、支撑、降效等费用已包含在综合单价中，投标人自行考虑 3.模板材质及搭设方式:依据投标人自身情况自行考虑 4.模板类型：投标人根据实际情况自行考虑 5.应包含模板制作、安装、拆除、整理堆放及场内外运输、清理模板粘结物及模内杂物、刷隔离剂等所有内容 6.租赁费或摊销费:投标人按租赁（或自有）自主行考虑 未尽事宜详见图纸、招标文件、满足施工及验收规范相关要求，包含完成此项工作的所有内容，工作内容所述未尽、但为完成该项目所必需的请投标人在综合单价内考虑，材料设备满足技术标准要求。 |  | m2 | 55.5
本页小计
注：本表不含在分部分项工程项目清单中列项的措施项目费，在分部分项工程项目清单中列项的措施项目费见表E.2.1-2。
表E.2.1-1 分部分项工程项目清单计价表
工程名称：土建工程生活楼建筑工程-生活楼 |  |  |  | 标段：岳阳市中心城区建筑垃圾资源化利用项目 |  |  | 第 19 页 共 22 页
序号 | 项目编码 | 项目名称 | 项目特征描述 |  | 计量 单位 | 工程量 |  | 金额（元）
[8 empty] | 综合单价 | 合价
36 | 010502023002 | 过梁 | 1.混凝土种类:预拌 2.混凝土强度等级:C25 3.包含但不限于混凝土制作、运输、浇筑、振捣、养护、配合各专业预留洞口等应包含的全部工作内容 4.混凝土外加剂由投标人根据工程需要在综合单价中考虑 未尽事宜详见图纸、招标文件、满足施工及验收规范相关要求，包含完成此项工作的所有内容，工作内容所述未尽、但为完成该项目所必需的请投标人在综合单价内考虑，材料设备满足技术标准要求。 |  | m3 | 2.8875
37 | 010505013001 | 过梁模板 | 1.过梁模板 2.3.6m以上超高模板、支撑、降效等费用已包含在综合单价中，投标人自行考虑 3.模板材质及搭设方式:依据投标人自身情况自行考虑 4.模板类型：投标人根据实际情况自行考虑 5.应包含模板制作、安装、拆除、整理堆放及场内外运输、清理模板粘结物及模内杂物、刷隔离剂等所有内容 6.租赁费或摊销费:投标人按租赁（或自有）自主行考虑 未尽事宜详见图纸、招标文件、满足施工及验收规范相关要求，包含完成此项工作的所有内容，工作内容所述未尽、但为完成该项目所必需的请投标人在综合单价内考虑，材料设备满足技术标准要求。 |  | m2 | 41.5485
本页小计
注：本表不含在分部分项工程项目清单中列项的措施项目费，在分部分项工程项目清单中列项的措施项目费见表E.2.1-2。
表E.2.1-1 分部分项工程项目清单计价表
工程名称：土建工程生活楼建筑工程-生活楼 |  |  |  | 标段：岳阳市中心城区建筑垃圾资源化利用项目 |  |  | 第 20 页 共 22 页
序号 | 项目编码 | 项目名称 | 项目特征描述 |  | 计量 单位 | 工程量 |  | 金额（元）
[8 empty] | 综合单价 | 合价
38 | 010506010006 | 现浇混凝土二次结构钢筋 | 1.钢筋种类、规格:二次结构钢筋综合 2.包括但不限于钢筋制作、运输、安装、焊接（绑扎）全部内容 3.包括本工程二次结构钢筋，包括但不限于圈梁、过梁、构造柱、砌体加筋等 4.包含各种形式的钢筋接头等 未尽事宜详见图纸、招标文件、满足施工及验收规范相关要求，包含完成此项工作的所有内容，工作内容所述未尽、但为完成该项目所必需的请投标人在综合单价内考虑，材料设备满足技术标准要求。 |  | t | 4.6925
39 | 010401002001 | 实心砖墙 | 1.砖品种、规格、强度等级:MU20蒸压灰砂砖 2.防潮层以下 3.墙体厚度：240mm 4.砂浆强度等级：M10水泥砂浆 未尽事宜详见图纸、招标文件、满足施工及验收规范相关要求，包含完成此项工作的所有内容，工作内容所述未尽、但为完成该项目所必需的请投标人在综合单价内考虑，材料设备满足技术标准要求。 |  | m3 | 32.34
本页小计
注：本表不含在分部分项工程项目清单中列项的措施项目费，在分部分项工程项目清单中列项的措施项目费见表E.2.1-2。
表E.2.1-1 分部分项工程项目清单计价表
工程名称：土建工程生活楼建筑工程-生活楼 |  |  |  | 标段：岳阳市中心城区建筑垃圾资源化利用项目 |  |  | 第 21 页 共 22 页
序号 | 项目编码 | 项目名称 | 项目特征描述 |  | 计量 单位 | 工程量 |  | 金额（元）
[8 empty] | 综合单价 | 合价
40 | 010402001001 | 砌块墙 | 1.砌块品种、规格、强度等级:B06蒸压加气混凝土砌块 2.防潮层以上 3.墙体厚度：200mm 4.砂浆强度等级：Ma5专用砂浆 未尽事宜详见图纸、招标文件、满足施工及验收规范相关要求，包含完成此项工作的所有内容，工作内容所述未尽、但为完成该项目所必需的请投标人在综合单价内考虑，材料设备满足技术标准要求。 |  | m3 | 242.8545
41 | 031208007001 | 防潮层、保护层 | 墙体防潮层 未尽事宜详见图纸、招标文件、满足施工及验收规范相关要求，包含完成此项工作的所有内容，工作内容所述未尽、但为完成该项目所必需的请投标人在综合单价内考虑，材料设备满足技术标准要求。 |  | m2 | 163.77
A4 | A.9 | 屋面及防水工程
本页小计
注：本表不含在分部分项工程项目清单中列项的措施项目费，在分部分项工程项目清单中列项的措施项目费见表E.2.1-2。
表E.2.1-1 分部分项工程项目清单计价表
工程名称：土建工程生活楼建筑工程-生活楼 |  |  |  | 标段：岳阳市中心城区建筑垃圾资源化利用项目 |  |  | 第 22 页 共 22 页
序号 | 项目编码 | 项目名称 | 项目特征描述 |  | 计量 单位 | 工程量 |  | 金额（元）
[8 empty] | 综合单价 | 合价
42 | 010902004001 | 屋1 水泥砂浆保护层屋面 | 参 23J909 中 5-23 页屋A15 : 1.40 厚C20细石混凝土保护层，内配筋φ14双向@150; 2.干铺聚酯无纺布一层; 3.两道 1.5 厚自粘聚合物改性沥青防水卷材 (无胎) +1.5 厚聚合物水泥防水涂料; 4.20 厚 1:3 水泥砂浆找平; 5.30 厚 (最薄处) LC5.0 轻集料混凝土找 2% 坡抹平; 6.80mm 厚挤塑聚苯板保温层 (燃烧性能等级 B1 ) 7.钢筋混凝土屋面板,表面清扫干净; 未尽事宜详见图纸、招标文件、满足施工及验收规范相关要求，包含完成此项工作的所有内容，工作内容所述未尽、但为完成该项目所必需的请投标人在综合单价内考虑，材料设备满足技术标准要求。 |  | m2 | 539.45
本页小计
合 计
注：本表不含在分部分项工程项目清单中列项的措施项目费，在分部分项工程项目清单中列项的措施项目费见表E.2.1-2。

## E.2.1-1 分部分项工程项目清单计价表【装饰、装修工
表E.2.1-1 分部分项工程项目清单计价表
工程名称：土建工程生活楼装饰、装修工程-生活楼 |  |  |  | 标段：岳阳市中心城区建筑垃圾资源化利用项目 |  |  | 第 1 页 共 20 页
序号 | 项目编码 | 项目名称 | 项目特征描述 |  | 计量 单位 | 工程量 |  | 金额（元）
[8 empty] | 综合单价 | 合价
A1 |  | 楼地面装饰工程
1 | 011102003008 | 楼1 防滑地砖隔声保温楼面 | 楼1 防滑地砖隔声保温楼面 1.5-10 厚防滑地砖铺实拍平, DTG 水泥浆擦缝; 2.5 厚 DTA 砂浆结合层 3.界面剂一道 4.40厚C20细石混凝土填充层,中配双向中中距150,随打随抹平 5.20厚挤塑聚苯板保温层或按工程设计 6.≥5厚减振垫板毡) 7.现浇钢筋混凝土楼板,随打随抹平或预制楼板现浇叠合层 未尽事宜详见图纸、招标文件、满足施工及验收规范相关要求，包含完成此项工作的所有内容，工作内容所述未尽、但为完成该项目所必需的请投标人在综合单价内考虑，材料设备满足技术标准要求。 |  | m2 | 366.093
2 | 011102003005 | 地1 防滑地砖地面 | 地1 防滑地砖地面（参 23J909 中 3-52 页地D21/ 楼 D21） 1.5-10 厚防滑地砖铺实拍平, DTG 水泥浆擦缝; 2.30 厚 DS M15 砂浆(1:3 干硬性水泥砂浆 )结合层,表面撒水泥粉 ; 3.界面剂 1 道; 4.80 厚 C20 混凝土 5.基土夯实 ; 未尽事宜详见图纸、招标文件、满足施工及验收规范相关要求，包含完成此项工作的所有内容，工作内容所述未尽、但为完成该项目所必需的请投标人在综合单价内考虑，材料设备满足技术标准要求。 |  | m2 | 372.372
本页小计
注：本表不含在分部分项工程项目清单中列项的措施项目费，在分部分项工程项目清单中列项的措施项目费见表E.2.1-2。
表E.2.1-1 分部分项工程项目清单计价表
工程名称：土建工程生活楼装饰、装修工程-生活楼 |  |  |  | 标段：岳阳市中心城区建筑垃圾资源化利用项目 |  |  | 第 2 页 共 20 页
序号 | 项目编码 | 项目名称 | 项目特征描述 |  | 计量 单位 | 工程量 |  | 金额（元）
[8 empty] | 综合单价 | 合价
3 | 011102003006 | 楼3 防滑地砖防水地面 | 楼3 防滑地砖防水地面（参23J909中3-53页地 D23） 1.5~10 厚防滑地砖铺实拍平 ( 向排水方向找坡 ),水泥浆擦缝 : 2.25 厚 1:2 水泥砂浆; 3.防水层 :1.5 厚 +1.5 厚聚氨酯防水涂料 (其中,淋浴区墙面防水层翻起高度不低于 2000 ,盥洗池盆等用水处墙面防水层翻起高度不低于 1200 ,其他部位防水层翻起高度不低于250 ); 4.最薄处 30 厚 C20细石混凝土找坡层,向地漏找 1% 坡,随打随抹平,地漏四周及管根部用 DS M15砂浆 (1:3 水泥砂浆 ) 抹小八字角 ; 5.界面剂一道; 6.80 厚 C20 混凝土;; 7.基土夯实 ; 未尽事宜详见图纸、招标文件、满足施工及验收规范相关要求，包含完成此项工作的所有内容，工作内容所述未尽、但为完成该项目所必需的请投标人在综合单价内考虑，材料设备满足技术标准要求。 |  | m2 | 98.658
本页小计
注：本表不含在分部分项工程项目清单中列项的措施项目费，在分部分项工程项目清单中列项的措施项目费见表E.2.1-2。
表E.2.1-1 分部分项工程项目清单计价表
工程名称：土建工程生活楼装饰、装修工程-生活楼 |  |  |  | 标段：岳阳市中心城区建筑垃圾资源化利用项目 |  |  | 第 3 页 共 20 页
序号 | 项目编码 | 项目名称 | 项目特征描述 |  | 计量 单位 | 工程量 |  | 金额（元）
[8 empty] | 综合单价 | 合价
4 | 011102003007 | 楼3 防滑地砖防水地面 | 楼3 防滑地砖防水地面（参23J909中3-53页 楼 D23） 1.5~10 厚防滑地砖铺实拍平 ( 向排水方向找坡 ),水泥浆擦缝 : 2.25 厚 1:2 水泥砂浆; 3.防水层 :1.5 厚 +1.5 厚聚氨酯防水涂料 (其中,淋浴区墙面防水层翻起高度不低于 2000 ,盥洗池盆等用水处墙面防水层翻起高度不低于 1200 ,其他部位防水层翻起高度不低于250 ); 4.最薄处 30 厚 C20细石混凝土找坡层,向地漏找 1% 坡,随打随抹平,地漏四周及管根部用 DS M15砂浆 (1:3 水泥砂浆 ) 抹小八字角 ; 5.界面剂一道; 6.钢筋混凝土楼板; 未尽事宜详见图纸、招标文件、满足施工及验收规范相关要求，包含完成此项工作的所有内容，工作内容所述未尽、但为完成该项目所必需的请投标人在综合单价内考虑，材料设备满足技术标准要求。 |  | m2 | 48.0795
5 | 011101001001 | 水泥砂浆楼地面 | 电井地面：水泥砂浆楼地面 1.20mm厚水泥砂浆面层 2.80mm厚混凝土C20混凝土垫层 未尽事宜详见图纸、招标文件、满足施工及验收规范相关要求，包含完成此项工作的所有内容，工作内容所述未尽、但为完成该项目所必需的请投标人在综合单价内考虑，材料设备满足技术标准要求。 |  | m2 | 3.78
本页小计
注：本表不含在分部分项工程项目清单中列项的措施项目费，在分部分项工程项目清单中列项的措施项目费见表E.2.1-2。
表E.2.1-1 分部分项工程项目清单计价表
工程名称：土建工程生活楼装饰、装修工程-生活楼 |  |  |  | 标段：岳阳市中心城区建筑垃圾资源化利用项目 |  |  | 第 4 页 共 20 页
序号 | 项目编码 | 项目名称 | 项目特征描述 |  | 计量 单位 | 工程量 |  | 金额（元）
[8 empty] | 综合单价 | 合价
6 | 011105003002 | 踢1 地砖踢脚 | 踢1 地砖踢脚：参 23J909 中4-8 页踢4D 1.8厚釉面砖，DTG砂浆勾缝 2.5厚DTA砂浆粘贴层 3.10厚DPM5砂浆(1:1:6水泥石灰砂浆)打底并划出纹道 4.蒸压加气混凝土墙面喷湿,界面剂1道。参23J909(工程做法) 未尽事宜详见图纸、招标文件、满足施工及验收规范相关要求，包含完成此项工作的所有内容，工作内容所述未尽、但为完成该项目所必需的请投标人在综合单价内考虑，材料设备满足技术标准要求。 |  | m | 616.4655
7 | 011105003003 | 踢1 地砖踢脚（楼梯） | 踢1 地砖踢脚：参 23J909 中4-8 页踢4D 1.8厚釉面砖，DTG砂浆勾缝 2.5厚DTA砂浆粘贴层 3.10厚DPM5砂浆(1:1:6水泥石灰砂浆)打底并划出纹道 4.蒸压加气混凝土墙面喷湿,界面剂1道。参23J909(工程做法) 未尽事宜详见图纸、招标文件、满足施工及验收规范相关要求，包含完成此项工作的所有内容，工作内容所述未尽、但为完成该项目所必需的请投标人在综合单价内考虑，材料设备满足技术标准要求。 |  | m | 7.9527
本页小计
注：本表不含在分部分项工程项目清单中列项的措施项目费，在分部分项工程项目清单中列项的措施项目费见表E.2.1-2。
表E.2.1-1 分部分项工程项目清单计价表
工程名称：土建工程生活楼装饰、装修工程-生活楼 |  |  |  | 标段：岳阳市中心城区建筑垃圾资源化利用项目 |  |  | 第 5 页 共 20 页
序号 | 项目编码 | 项目名称 | 项目特征描述 |  | 计量 单位 | 工程量 |  | 金额（元）
[8 empty] | 综合单价 | 合价
8 | 011106003001 | 块料楼梯 | 楼1 防滑地砖隔声楼面 1.5-10 厚防滑地砖铺实拍平, DTG 水泥浆擦缝; 2.30 厚 DS M15 砂浆(1:3 干硬性水泥砂浆 )结合层,表面撒水泥粉 ; 3.20 厚 1:3 水泥砂浆抹平; 4.5 厚 DTA 砂浆结合层 5.界面剂一道 未尽事宜详见图纸、招标文件、满足施工及验收规范相关要求，包含完成此项工作的所有内容，工作内容所述未尽、但为完成该项目所必需的请投标人在综合单价内考虑，材料设备满足技术标准要求。 |  | m2 | 47.565
A2 |  | 墙、柱面装饰与隔断、幕墙工程
本页小计
注：本表不含在分部分项工程项目清单中列项的措施项目费，在分部分项工程项目清单中列项的措施项目费见表E.2.1-2。
表E.2.1-1 分部分项工程项目清单计价表
工程名称：土建工程生活楼装饰、装修工程-生活楼 |  |  |  | 标段：岳阳市中心城区建筑垃圾资源化利用项目 |  |  | 第 6 页 共 20 页
序号 | 项目编码 | 项目名称 | 项目特征描述 |  | 计量 单位 | 工程量 |  | 金额（元）
[8 empty] | 综合单价 | 合价
9 | 011404001003 | 外墙1 涂料外墙面 | 外墙1 涂料外墙面： 1.墙面清理干净,满涂界面砂浆; 2.15 厚 M5.0 加气混凝土专用抹面砂浆找平,砌体墙与混凝土结构件结合缝侧每边不小于150 宽墙面上,采用钢丝网砂浆面层加强,中间压入一 层耐碱玻璃纤维网布 ; 3.5 厚聚合物水泥防水砂砂浆; 4.50 厚压缩强度 >40kPa 、密度 >140kg 的岩棉板,胶粘剂条粘及满粘,锚栓固定 ; 热镀电焊网或不锈钢丝网沿板面绷直压紧与锚栓绑扎固定 ; 5.6 厚抹面胶浆或干混保温板抹面砂浆,中间压入一层耐碱网布, 门窗套及窗台, 门窗洞口周边墙面及阳角阴角各 200 宽部位,加铺一碱网布, 门窗洞口四角对角线方向斜向加铺一层400x300 耐碱网布 6.1.5 厚聚合物水泥防水涂料; 7.涂刷弹性底涂,刮柔性止水砂浆,喷涂丙烯酸外用乳胶漆 未尽事宜详见图纸、招标文件、满足施工及验收规范相关要求，包含完成此项工作的所有内容，工作内容所述未尽、但为完成该项目所必需的请投标人在综合单价内考虑，材料设备满足技术标准要求。 |  | m2 | 617.63
本页小计
注：本表不含在分部分项工程项目清单中列项的措施项目费，在分部分项工程项目清单中列项的措施项目费见表E.2.1-2。
表E.2.1-1 分部分项工程项目清单计价表
工程名称：土建工程生活楼装饰、装修工程-生活楼 |  |  |  | 标段：岳阳市中心城区建筑垃圾资源化利用项目 |  |  | 第 7 页 共 20 页
序号 | 项目编码 | 项目名称 | 项目特征描述 |  | 计量 单位 | 工程量 |  | 金额（元）
[8 empty] | 综合单价 | 合价
10 | 011201001003 | 外墙2 水泥砂浆保护层外墙面 | 外墙2 水泥砂浆保护层外墙面： 1.15 厚 ( 最薄处 )干粉类聚合物水泥防水砂浆找坡抹平; 2.1.5 厚聚合物水泥防水涂料 , 延伸至外墙,并沿外墙下翻至滴水; 3.钢筋混凝土板,表面清扫干净; 未尽事宜详见图纸、招标文件、满足施工及验收规范相关要求，包含完成此项工作的所有内容，工作内容所述未尽、但为完成该项目所必需的请投标人在综合单价内考虑，材料设备满足技术标准要求。 |  | m2 | 124.53
11 | 011404001004 | 内墙1 无机涂料墙面 | 内墙1 无机涂料墙面（参23J909中7-7 页内4D/裙 4D） 1.刮防霉腻子2遍,封闭底涂料一道,刷白色无机防霉防潮涂料两道 ; 2.3 厚水腻子分遍找平 ; 2.8 厚 DP M5 砂浆 (1:1:6 水泥石灰膏砂浆 )打底抹平 ; 3.界面剂 1 道 ; 4.蒸压加气混凝土砌块基层墙体,用修补砂浆局部修补墙面, DP 砂浆勾实接缝并拉毛,接缝处粘贴耐碱玻纤网格布 ; 未尽事宜详见图纸、招标文件、满足施工及验收规范相关要求，包含完成此项工作的所有内容，工作内容所述未尽、但为完成该项目所必需的请投标人在综合单价内考虑，材料设备满足技术标准要求。 |  | m2 | 1594.9395
本页小计
注：本表不含在分部分项工程项目清单中列项的措施项目费，在分部分项工程项目清单中列项的措施项目费见表E.2.1-2。
表E.2.1-1 分部分项工程项目清单计价表
工程名称：土建工程生活楼装饰、装修工程-生活楼 |  |  |  | 标段：岳阳市中心城区建筑垃圾资源化利用项目 |  |  | 第 8 页 共 20 页
序号 | 项目编码 | 项目名称 | 项目特征描述 |  | 计量 单位 | 工程量 |  | 金额（元）
[8 empty] | 综合单价 | 合价
12 | 011203003002 | 内墙2 防水涂料墙面 | 内墙2 防水涂料墙面 1.基层墙体； 2.界面剂； 3.8厚DPM5砂浆（1:1:6水泥石灰膏砂浆）或粉刷石膏砂浆打底抹平； 4.3厚耐水腻子分遍找平； 5.1.5厚白色丙烯酸防水涂料； 未尽事宜详见图纸、招标文件、满足施工及验收规范相关要求，包含完成此项工作的所有内容，工作内容所述未尽、但为完成该项目所必需的请投标人在综合单价内考虑，材料设备满足技术标准要求。 |  | m2 | 50
13 | 011203003003 | 内墙2 陶瓷面砖墙面 | 墙砖墙面 参23J909中7-14页内8D2/裙8D2 1、5-10厚陶瓷墙砖，DTG砂浆勾缝或白水泥擦缝 2、5厚DTA砂浆粘结层； 3、6厚DP(DCA)M20砂浆（1:2.5水泥砂浆）分层压实抹平； 4、6厚DP(DCA)M5砂浆（1:1:6水泥石灰膏砂浆）罩面； 5、界面剂1道； 6、蒸压加气混凝土砌块基层墙体，用修补砂浆局部修补墙面，DP砂浆勾实接缝并拉毛，接缝处粘贴耐碱玻纤网格布； 未尽事宜详见图纸、招标文件、满足施工及验收规范相关要求，包含完成此项工作的所有内容，工作内容所述未尽、但为完成该项目所必需的请投标人在综合单价内考虑，材料设备满足技术标准要求。 |  | m2 | 415.4955
本页小计
注：本表不含在分部分项工程项目清单中列项的措施项目费，在分部分项工程项目清单中列项的措施项目费见表E.2.1-2。
表E.2.1-1 分部分项工程项目清单计价表
工程名称：土建工程生活楼装饰、装修工程-生活楼 |  |  |  | 标段：岳阳市中心城区建筑垃圾资源化利用项目 |  |  | 第 9 页 共 20 页
序号 | 项目编码 | 项目名称 | 项目特征描述 |  | 计量 单位 | 工程量 |  | 金额（元）
[8 empty] | 综合单价 | 合价
14 | 011201001004 | 墙、柱面一般抹灰 | 女儿墙内侧、檐口内侧、雨棚底、空调板底等外墙面： 20厚1:2.5水泥砂浆抹面压光 未尽事宜详见图纸、招标文件、满足施工及验收规范相关要求，包含完成此项工作的所有内容，工作内容所述未尽、但为完成该项目所必需的请投标人在综合单价内考虑，材料设备满足技术标准要求。 |  | m2 | 99.71
15 | 010506023001 | 钢丝网 | 砌块墙挂钢丝网 未尽事宜详见图纸、招标文件、满足施工及验收规范相关要求，包含完成此项工作的所有内容，工作内容所述未尽、但为完成该项目所必需的请投标人在综合单价内考虑，材料设备满足技术标准要求。 |  | m2 | 149.076
A3 |  | 天棚工程
16 | 011404002002 | 棚1 无机涂料顶棚 | 顶1 无机涂料顶棚（参 23J909 中 8-6 页棚3） 1.现浇钢筋混凝土板 ; 2.3 厚面层耐水腻子刮平; 3.刷封闭底涂料一道,刷白色无机防霉防潮涂料两道; 未尽事宜详见图纸、招标文件、满足施工及验收规范相关要求，包含完成此项工作的所有内容，工作内容所述未尽、但为完成该项目所必需的请投标人在综合单价内考虑，材料设备满足技术标准要求。 |  | m2 | 807.723
本页小计
注：本表不含在分部分项工程项目清单中列项的措施项目费，在分部分项工程项目清单中列项的措施项目费见表E.2.1-2。
表E.2.1-1 分部分项工程项目清单计价表
工程名称：土建工程生活楼装饰、装修工程-生活楼 |  |  |  | 标段：岳阳市中心城区建筑垃圾资源化利用项目 |  |  | 第 10 页 共 20 页
序号 | 项目编码 | 项目名称 | 项目特征描述 |  | 计量 单位 | 工程量 |  | 金额（元）
[8 empty] | 综合单价 | 合价
17 | 011302001006 | 顶2 铝合金方板吊顶 | 参 23J909 中 8-15 页棚88 1.现浇混凝土板内预留φ 8 钢筋吊环或板底钻孔固定镀锌膨胀螺栓,双向中距≤ 1200 ; 2. φ 6 钢筋吊杆,双向中距≤ 1200 , 吊杆上部与吊环勾固定; 3.与安装型式配套的专用上层主龙骨,间距≤ 1200 用吊件与钢筋吊杆联结后找平; 4.与铝合金方板配套的专用下层副龙骨联结,间距≤ 600 5.铝合金方板与专用龙骨固定 6.在顶棚处刷防潮涂道横纵向各刷1道 未尽事宜详见图纸、招标文件、满足施工及验收规范相关要求，包含完成此项工作的所有内容，工作内容所述未尽、但为完成该项目所必需的请投标人在综合单价内考虑，材料设备满足技术标准要求。 |  | m2 | 145.8555
A4 | A.8 | 门窗工程
本页小计
注：本表不含在分部分项工程项目清单中列项的措施项目费，在分部分项工程项目清单中列项的措施项目费见表E.2.1-2。
表E.2.1-1 分部分项工程项目清单计价表
工程名称：土建工程生活楼装饰、装修工程-生活楼 |  |  |  | 标段：岳阳市中心城区建筑垃圾资源化利用项目 |  |  | 第 11 页 共 20 页
序号 | 项目编码 | 项目名称 | 项目特征描述 |  | 计量 单位 | 工程量 |  | 金额（元）
[8 empty] | 综合单价 | 合价
18 | 010801001002 | 木质门 | 1.成品木门 2.门代号及洞口尺寸:详见设计图纸 3.包括但不限于门套、门框、门附框、门贴脸、合页、门锁、暗插销、定位器等相关配套配件安装 4.后塞口:满足设计规范及现场施工要求 5.门窗生产厂家应由甲乙方认同有资质的厂家负责提供安装详图（深化图纸），并配套提供五金配件，色号由设计方见样品决定 未尽事宜详见图纸、招标文件、满足施工及验收规范相关要求，包含完成此项工作的所有内容，工作内容所述未尽、但为完成该项目所必需的请投标人在综合单价内考虑，材料设备满足技术标准要求。 |  | m2 | 77.5005
本页小计
注：本表不含在分部分项工程项目清单中列项的措施项目费，在分部分项工程项目清单中列项的措施项目费见表E.2.1-2。
表E.2.1-1 分部分项工程项目清单计价表
工程名称：土建工程生活楼装饰、装修工程-生活楼 |  |  |  | 标段：岳阳市中心城区建筑垃圾资源化利用项目 |  |  | 第 12 页 共 20 页
序号 | 项目编码 | 项目名称 | 项目特征描述 |  | 计量 单位 | 工程量 |  | 金额（元）
[8 empty] | 综合单价 | 合价
19 | 010802001003 | 金属 (塑钢)门 | 1.成品推拉门 2.门代号及洞口尺寸:详见设计图纸 3.包括但不限于门套、门框、门附框、门贴脸、合页、门锁、暗插销、定位器等相关配套配件安装 4.后塞口:满足设计规范及现场施工要求 5.门窗生产厂家应由甲乙方认同有资质的厂家负责提供安装详图（深化图纸），并配套提供五金配件，色号由设计方见样品决定 未尽事宜详见图纸、招标文件、满足施工及验收规范相关要求，包含完成此项工作的所有内容，工作内容所述未尽、但为完成该项目所必需的请投标人在综合单价内考虑，材料设备满足技术标准要求。 |  | m2 | 4.83
本页小计
注：本表不含在分部分项工程项目清单中列项的措施项目费，在分部分项工程项目清单中列项的措施项目费见表E.2.1-2。
表E.2.1-1 分部分项工程项目清单计价表
工程名称：土建工程生活楼装饰、装修工程-生活楼 |  |  |  | 标段：岳阳市中心城区建筑垃圾资源化利用项目 |  |  | 第 13 页 共 20 页
序号 | 项目编码 | 项目名称 | 项目特征描述 |  | 计量 单位 | 工程量 |  | 金额（元）
[8 empty] | 综合单价 | 合价
20 | 010802003002 | 防盗门 | 1.不锈钢防盗门 2.门代号及洞口尺寸:详见设计图纸 3.包括但不限于门套、门框、门附框、门贴脸、合页、门锁、暗插销、定位器等相关配套配件安装 4.后塞口:满足设计规范及现场施工要求 5.门窗生产厂家应由甲乙方认同有资质的厂家负责提供安装详图（深化图纸），并配套提供五金配件，色号由设计方见样品决定 未尽事宜详见图纸、招标文件、满足施工及验收规范相关要求，包含完成此项工作的所有内容，工作内容所述未尽、但为完成该项目所必需的请投标人在综合单价内考虑，材料设备满足技术标准要求。 |  | m2 | 12.852
本页小计
注：本表不含在分部分项工程项目清单中列项的措施项目费，在分部分项工程项目清单中列项的措施项目费见表E.2.1-2。
表E.2.1-1 分部分项工程项目清单计价表
工程名称：土建工程生活楼装饰、装修工程-生活楼 |  |  |  | 标段：岳阳市中心城区建筑垃圾资源化利用项目 |  |  | 第 14 页 共 20 页
序号 | 项目编码 | 项目名称 | 项目特征描述 |  | 计量 单位 | 工程量 |  | 金额（元）
[8 empty] | 综合单价 | 合价
21 | 010802004002 | 钢质防火门 | 1.乙级钢质防火门 2.门代号及洞口尺寸:详见设计图纸 3.包括但不限于门套、门框、门附框、门贴脸等相关配套配件安装 4.包括但不限于轴承防火合页、防火锁、明装闭门器、横式顺位器、手动暗插销、防尘筒器、执手等相关配套五金安装 5.后塞口:满足设计规范及现场施工要求 6.包含防火门框灌浆 7.门窗生产厂家应由甲乙方认同有资质的厂家负责提供安装详图（深化图纸），并配套提供五金配件，色号由设计方见样品决定 未尽事宜详见图纸、招标文件、满足施工及验收规范相关要求，包含完成此项工作的所有内容，工作内容所述未尽、但为完成该项目所必需的请投标人在综合单价内考虑，材料设备满足技术标准要求。 |  | m2 | 19.0575
本页小计
注：本表不含在分部分项工程项目清单中列项的措施项目费，在分部分项工程项目清单中列项的措施项目费见表E.2.1-2。
表E.2.1-1 分部分项工程项目清单计价表
工程名称：土建工程生活楼装饰、装修工程-生活楼 |  |  |  | 标段：岳阳市中心城区建筑垃圾资源化利用项目 |  |  | 第 15 页 共 20 页
序号 | 项目编码 | 项目名称 | 项目特征描述 |  | 计量 单位 | 工程量 |  | 金额（元）
[8 empty] | 综合单价 | 合价
22 | 010807001003 | 金属 (塑钢)窗 | 1.玻璃品种厚度：深化后配置不低于LOW-E+12A＋5mm，且综合单价固定不做调整 2.框、扇材质:70系列隔热铝合金型材 3.气密性、水密抗风压性能满足设计图纸规范要求 4.五金配置齐全 5.后塞口：满足设计要求 6.门窗生产厂家应由甲乙方认同有资质的厂家负责提供安装详图（深化图纸），并配套提供五金配件，色号由设计方见样品决定 未尽事宜详见图纸、招标文件、满足施工及验收规范相关要求，包含完成此项工作的所有内容，工作内容所述未尽、但为完成该项目所必需的请投标人在综合单价内考虑，材料设备满足技术标准要求。 |  | m2 | 113.778
本页小计
注：本表不含在分部分项工程项目清单中列项的措施项目费，在分部分项工程项目清单中列项的措施项目费见表E.2.1-2。
表E.2.1-1 分部分项工程项目清单计价表
工程名称：土建工程生活楼装饰、装修工程-生活楼 |  |  |  | 标段：岳阳市中心城区建筑垃圾资源化利用项目 |  |  | 第 16 页 共 20 页
序号 | 项目编码 | 项目名称 | 项目特征描述 |  | 计量 单位 | 工程量 |  | 金额（元）
[8 empty] | 综合单价 | 合价
23 | 010807002001 | 金属防火窗 | 1.乙级防火窗 2.门代号及洞口尺寸:详见设计图纸 3.框扇材质：详见图纸选用图集 4.五金配置齐全 5.后塞口:满足设计规范及现场施工要求 6.包含防火门窗框灌浆 7.门窗生产厂家应由甲乙方认同有资质的厂家负责提供安装详图（深化图纸），并配套提供五金配件，色号由设计方见样品决定 未尽事宜详见图纸、招标文件、满足施工及验收规范相关要求，包含完成此项工作的所有内容，工作内容所述未尽、但为完成该项目所必需的请投标人在综合单价内考虑，材料设备满足技术标准要求。 |  | m2 | 3.78
本页小计
注：本表不含在分部分项工程项目清单中列项的措施项目费，在分部分项工程项目清单中列项的措施项目费见表E.2.1-2。
表E.2.1-1 分部分项工程项目清单计价表
工程名称：土建工程生活楼装饰、装修工程-生活楼 |  |  |  | 标段：岳阳市中心城区建筑垃圾资源化利用项目 |  |  | 第 17 页 共 20 页
序号 | 项目编码 | 项目名称 | 项目特征描述 |  | 计量 单位 | 工程量 |  | 金额（元）
[8 empty] | 综合单价 | 合价
24 | 010807001004 | 金属 (塑钢)窗 | 1.玻璃品种厚度：深化后配置不低于LOW-E+12A＋5mm 均质安全钢化玻璃，且综合单价固定不做调整 2.框、扇材质:70系列隔热铝合金型材 3.气密性、水密抗风压性能满足设计图纸规范要求 4.五金配置齐全 5.后塞口：满足设计要求 6.门窗生产厂家应由甲乙方认同有资质的厂家负责提供安装详图（深化图纸），并配套提供五金配件，色号由设计方见样品决定 未尽事宜详见图纸、招标文件、满足施工及验收规范相关要求，包含完成此项工作的所有内容，工作内容所述未尽、但为完成该项目所必需的请投标人在综合单价内考虑，材料设备满足技术标准要求。 |  | m2 | 15.876
A5 |  | 其他装饰工程
25 | 020405001002 | 栏杆 | 栏杆1：（参《国家建筑标准设计图集》2J403-1楼梯 栏杆栏板(一)） 采用04不锈钢,栏杆与楼板、楼梯相接处做棍凝土翻边,高100; 未尽事宜详见图纸、招标文件、满足施工及验收规范相关要求，包含完成此项工作的所有内容，工作内容所述未尽、但为完成该项目所必需的请投标人在综合单价内考虑，材料设备满足技术标准要求。 |  | m | 36.13
本页小计
注：本表不含在分部分项工程项目清单中列项的措施项目费，在分部分项工程项目清单中列项的措施项目费见表E.2.1-2。
表E.2.1-1 分部分项工程项目清单计价表
工程名称：土建工程生活楼装饰、装修工程-生活楼 |  |  |  | 标段：岳阳市中心城区建筑垃圾资源化利用项目 |  |  | 第 18 页 共 20 页
序号 | 项目编码 | 项目名称 | 项目特征描述 |  | 计量 单位 | 工程量 |  | 金额（元）
[8 empty] | 综合单价 | 合价
26 | 010807005002 | 空调格栅罩 | 未尽事宜详见图纸、招标文件、满足施工及验收规范相关要求，包含完成此项工作的所有内容，工作内容所述未尽、但为完成该项目所必需的请投标人在综合单价内考虑，材料设备满足技术标准要求。 |  | m2 | 22.68
27 | 080701011001 | 防鼠板 | 厨房食品库等增设活动挡鼠板 600mm高 未尽事宜详见图纸、招标文件、满足施工及验收规范相关要求，包含完成此项工作的所有内容，工作内容所述未尽、但为完成该项目所必需的请投标人在综合单价内考虑，材料设备满足技术标准要求。 |  | 块 | 1
28 | 080701011002 | 防鼠板 | 外门下部挡鼠板，做法见07-912-1第37页 未尽事宜详见图纸、招标文件、满足施工及验收规范相关要求，包含完成此项工作的所有内容，工作内容所述未尽、但为完成该项目所必需的请投标人在综合单价内考虑，材料设备满足技术标准要求。 |  | 块 | 1
29 | 011207003001 | 成品隔断 | 卫生间塑料贴面胶合板隔断，参16J914-1-XT8-1 未尽事宜详见图纸、招标文件、满足施工及验收规范相关要求，包含完成此项工作的所有内容，工作内容所述未尽、但为完成该项目所必需的请投标人在综合单价内考虑，材料设备满足技术标准要求。 |  | 间 | 11
本页小计
注：本表不含在分部分项工程项目清单中列项的措施项目费，在分部分项工程项目清单中列项的措施项目费见表E.2.1-2。
表E.2.1-1 分部分项工程项目清单计价表
工程名称：土建工程生活楼装饰、装修工程-生活楼 |  |  |  | 标段：岳阳市中心城区建筑垃圾资源化利用项目 |  |  | 第 19 页 共 20 页
序号 | 项目编码 | 项目名称 | 项目特征描述 |  | 计量 单位 | 工程量 |  | 金额（元）
[8 empty] | 综合单价 | 合价
30 | 011207003002 | 成品隔断 | 卫生间小便器隔板 未尽事宜详见图纸、招标文件、满足施工及验收规范相关要求，包含完成此项工作的所有内容，工作内容所述未尽、但为完成该项目所必需的请投标人在综合单价内考虑，材料设备满足技术标准要求。 |  | 块 | 4
31 | 011207002001 | 轻质隔断 | 宿舍卫生间淋浴隔断 未尽事宜详见图纸、招标文件、满足施工及验收规范相关要求，包含完成此项工作的所有内容，工作内容所述未尽、但为完成该项目所必需的请投标人在综合单价内考虑，材料设备满足技术标准要求。 |  | 间 | 3
32 | 011505001001 | 洗漱台 | 盥洗台面板参16J914-1-XT11-1 未尽事宜详见图纸、招标文件、满足施工及验收规范相关要求，包含完成此项工作的所有内容，工作内容所述未尽、但为完成该项目所必需的请投标人在综合单价内考虑，材料设备满足技术标准要求。 |  | m2 | 11.8
33 | 011505003001 | 镜面玻璃 | 高度900，宽度砼台面 未尽事宜详见图纸、招标文件、满足施工及验收规范相关要求，包含完成此项工作的所有内容，工作内容所述未尽、但为完成该项目所必需的请投标人在综合单价内考虑，材料设备满足技术标准要求。 |  | m2 | 10.62
本页小计
注：本表不含在分部分项工程项目清单中列项的措施项目费，在分部分项工程项目清单中列项的措施项目费见表E.2.1-2。
表E.2.1-1 分部分项工程项目清单计价表
工程名称：土建工程生活楼装饰、装修工程-生活楼 |  |  |  | 标段：岳阳市中心城区建筑垃圾资源化利用项目 |  |  | 第 20 页 共 20 页
序号 | 项目编码 | 项目名称 | 项目特征描述 |  | 计量 单位 | 工程量 |  | 金额（元）
[8 empty] | 综合单价 | 合价
34 | 011505002002 | 洗厕配件 | 坐便器安全抓杆，参12J926-J10-3。 小便器安全抓杆，参12J926-J14-1。 未尽事宜详见图纸、招标文件、满足施工及验收规范相关要求，包含完成此项工作的所有内容，工作内容所述未尽、但为完成该项目所必需的请投标人在综合单价内考虑，材料设备满足技术标准要求。 |  | 套 | 2
35 | 01B001 | 出屋面检修口 | 1.出屋面检修口，参12J201 H19 未尽事宜详见图纸、招标文件、满足施工及验收规范相关要求，包含完成此项工作的所有内容，工作内容所述未尽、但为完成该项目所必需的请投标人在综合单价内考虑，材料设备满足技术标准要求。 |  | 处 | 1
本页小计
合 计
注：本表不含在分部分项工程项目清单中列项的措施项目费，在分部分项工程项目清单中列项的措施项目费见表E.2.1-2。

## E.2.1-1 分部分项工程项目清单计价表【建筑工程】
表E.2.1-1 分部分项工程项目清单计价表
工程名称：土建工程建筑垃圾处理车间建筑工程 |  |  |  | 标段：岳阳市中心城区建筑垃圾资源化利用项目 |  |  | 第 1 页 共 36 页
序号 | 项目编码 | 项目名称 | 项目特征描述 |  | 计量 单位 | 工程量 |  | 金额（元）
[8 empty] | 综合单价 | 合价
A1 | A.1 | 土石方工程
1 | 010102001002 | 挖基坑土方 | 1.土类别:详见设计图纸说明及岩土工程勘察报告 2.开挖深度:深度详见图纸 3.采用机械挖土时严禁扰动基底持力层,施工时应保留300mm厚度原状土层,再采用人工挖掘至设计标高 4.包含人工清槽、打钎拍底，地下障碍物、废弃管道、填埋垃圾、杂填土、建筑垃圾、杂草或其他植被、淤泥等综合考虑 5.包含地下管线、电线杆等原设施周边保护性开挖 未尽事宜详见图纸、招标文件、满足施工及验收规范相关要求，包含完成此项工作的所有内容，工作内容所述未尽、但为完成该项目所必需的请投标人在综合单价内考虑，材料设备满足技术标准要求。 |  | m3 | 2520
本页小计
注：本表不含在分部分项工程项目清单中列项的措施项目费，在分部分项工程项目清单中列项的措施项目费见表E.2.1-2。
表E.2.1-1 分部分项工程项目清单计价表
工程名称：土建工程建筑垃圾处理车间建筑工程 |  |  |  | 标段：岳阳市中心城区建筑垃圾资源化利用项目 |  |  | 第 2 页 共 36 页
序号 | 项目编码 | 项目名称 | 项目特征描述 |  | 计量 单位 | 工程量 |  | 金额（元）
[8 empty] | 综合单价 | 合价
2 | 010102005002 | 挖基坑石方 | 1.岩石类别:详见设计图纸说明及岩土工程勘察报告 2.开挖深度:深度详见图纸 3.采用机械挖土时严禁扰动基底持力层,施工时应保留300mm厚度原状土层,再采用人工挖掘至设计标高 4.包含人工清槽、打钎拍底，地下障碍物、废弃管道、填埋垃圾、杂填土、建筑垃圾、杂草或其他植被、淤泥等综合考虑 5.包含地下管线、电线杆等原设施周边保护性开挖 未尽事宜详见图纸、招标文件、满足施工及验收规范相关要求，包含完成此项工作的所有内容，工作内容所述未尽、但为完成该项目所必需的请投标人在综合单价内考虑，材料设备满足技术标准要求。 |  | m3 | 3780
3 | 010102007002 | 回填方 | 1.填方部位:基础回填 2.材料品种:素土 3.密实度:夯填 未尽事宜详见图纸、招标文件、满足施工及验收规范相关要求，包含完成此项工作的所有内容，工作内容所述未尽、但为完成该项目所必需的请投标人在综合单价内考虑，材料设备满足技术标准要求。 |  | m3 | 3150
本页小计
注：本表不含在分部分项工程项目清单中列项的措施项目费，在分部分项工程项目清单中列项的措施项目费见表E.2.1-2。
表E.2.1-1 分部分项工程项目清单计价表
工程名称：土建工程建筑垃圾处理车间建筑工程 |  |  |  | 标段：岳阳市中心城区建筑垃圾资源化利用项目 |  |  | 第 3 页 共 36 页
序号 | 项目编码 | 项目名称 | 项目特征描述 |  | 计量 单位 | 工程量 |  | 金额（元）
[8 empty] | 综合单价 | 合价
4 | 010103002006 | 余方弃置 | 1.土石类别:石方 2.运距:投标人自行考虑 3.渣土运输消纳:包含所有渣土消纳相关事宜（包含渣土消纳证的办理等），运距自行考虑 未尽事宜详见图纸、招标文件、满足施工及验收规范相关要求，包含完成此项工作的所有内容，工作内容所述未尽、但为完成该项目所必需的请投标人在综合单价内考虑，材料设备满足技术标准要求。 |  | m3 | 3780
5 | 010102007003 | 回填方 | 1.填方部位:房心回填 2.材料品种:素土 3.密实度:夯填 未尽事宜详见图纸、招标文件、满足施工及验收规范相关要求，包含完成此项工作的所有内容，工作内容所述未尽、但为完成该项目所必需的请投标人在综合单价内考虑，材料设备满足技术标准要求。 |  | m3 | 229
A2 | A.2 | 地基处理、基坑支护及桩基础工程
6 | 010201001004 | 换填碎石 | 1.换填材料种类及配比:碎石 未尽事宜详见图纸、招标文件、满足施工及验收规范相关要求，包含完成此项工作的所有内容，工作内容所述未尽、但为完成该项目所必需的请投标人在综合单价内考虑，材料设备满足技术标准要求。 |  | m3 | 1200
本页小计
注：本表不含在分部分项工程项目清单中列项的措施项目费，在分部分项工程项目清单中列项的措施项目费见表E.2.1-2。
表E.2.1-1 分部分项工程项目清单计价表
工程名称：土建工程建筑垃圾处理车间建筑工程 |  |  |  | 标段：岳阳市中心城区建筑垃圾资源化利用项目 |  |  | 第 4 页 共 36 页
序号 | 项目编码 | 项目名称 | 项目特征描述 |  | 计量 单位 | 工程量 |  | 金额（元）
[8 empty] | 综合单价 | 合价
7 | 01B002 | 地基处理 | 生活楼、建筑垃圾处理车间及厂区内其他需做地基处理的部位 1.根据地勘情况，包括换填地基、压实夯实地基、复合地基、注浆加固、微型桩加固及其他地基及措施等相应内容，由投标人自行报价 未尽事宜详见图纸、招标文件、满足施工及验收规范相关要求，包含完成此项工作的所有内容，工作内容所述未尽、但为完成该项目所必需的请投标人在综合单价内考虑，材料设备满足技术标准要求。 |  | 项 | 1
8 | 01B1005 | 基坑支护工程 | 生活楼、建筑垃圾处理车间及厂区内其他需做地基处理的部位 1.根据地勘情况，包括地下连续墙、排桩、双排桩、土钉墙、复合土钉墙、水泥土搅拌桩、预制钢筋混凝土板桩、型钢桩、钢板桩、土钉、锚杆、锚索、喷射混凝土（水泥砂浆）、钢筋网片、混凝土支撑、钢支撑、冠梁及腰梁及措施等相应内容，由投标人自行报价 未尽事宜详见图纸、招标文件、满足施工及验收规范相关要求，包含完成此项工作的所有内容，工作内容所述未尽、但为完成该项目所必需的请投标人在综合单价内考虑，材料设备满足技术标准要求。 |  | 项 | 1
本页小计
注：本表不含在分部分项工程项目清单中列项的措施项目费，在分部分项工程项目清单中列项的措施项目费见表E.2.1-2。
表E.2.1-1 分部分项工程项目清单计价表
工程名称：土建工程建筑垃圾处理车间建筑工程 |  |  |  | 标段：岳阳市中心城区建筑垃圾资源化利用项目 |  |  | 第 5 页 共 36 页
序号 | 项目编码 | 项目名称 | 项目特征描述 |  | 计量 单位 | 工程量 |  | 金额（元）
[8 empty] | 综合单价 | 合价
9 | 01B1004 | 桩基础工程 | 生活楼、建筑垃圾处理车间及厂区内其他需做地基处理的部位 1.根据地勘情况，包括打（压）桩、灌注桩、其他桩、桩基土石方外运及措施等相应内容，由投标人自行报价 未尽事宜详见图纸、招标文件、满足施工及验收规范相关要求，包含完成此项工作的所有内容，工作内容所述未尽、但为完成该项目所必需的请投标人在综合单价内考虑，材料设备满足技术标准要求。 |  | 项 | 1
A3 | A.5 | 混凝土及钢筋混凝土工程
10 | 010501001002 | 基础垫层 | 1.基础形式：独立基础 2.厚度:100mm 3.材料品种、强度要求、配比规格:C20预拌素混凝土 4.包含但不限于混凝土制作、运输、浇筑、振捣、养护、配合各专业预留洞口等应包含的全部工作内容 5.混凝土外加剂由投标人根据工程需要在综合单价中考虑 未尽事宜详见图纸、招标文件、满足施工及验收规范相关要求，包含完成此项工作的所有内容，工作内容所述未尽、但为完成该项目所必需的请投标人在综合单价内考虑，材料设备满足技术标准要求。 |  | m3 | 164.4
本页小计
注：本表不含在分部分项工程项目清单中列项的措施项目费，在分部分项工程项目清单中列项的措施项目费见表E.2.1-2。
表E.2.1-1 分部分项工程项目清单计价表
工程名称：土建工程建筑垃圾处理车间建筑工程 |  |  |  | 标段：岳阳市中心城区建筑垃圾资源化利用项目 |  |  | 第 6 页 共 36 页
序号 | 项目编码 | 项目名称 | 项目特征描述 |  | 计量 单位 | 工程量 |  | 金额（元）
[8 empty] | 综合单价 | 合价
11 | 010501001003 | 基础垫层 | 1.基础形式：筏板基础 2.厚度:100mm 3.材料品种、强度要求、配比规格:C20预拌素混凝土 4.包含但不限于混凝土制作、运输、浇筑、振捣、养护、配合各专业预留洞口等应包含的全部工作内容 5.混凝土外加剂由投标人根据工程需要在综合单价中考虑 未尽事宜详见图纸、招标文件、满足施工及验收规范相关要求，包含完成此项工作的所有内容，工作内容所述未尽、但为完成该项目所必需的请投标人在综合单价内考虑，材料设备满足技术标准要求。 |  | m3 | 182.1
12 | 010505001002 | 垫层模板 | 1.垫层部位:独立基础、筏板基础 2.模板类型：投标单位根据实际情况自行考虑 3.模板制作、安装、拆除、整理堆放及场内外运输、清理模板粘结物及模内杂物、刷隔离剂等应包含的所有内容 4.租赁费或摊销费:投标单位按租赁（或自有）自主考虑 未尽事宜详见图纸、招标文件、满足施工及验收规范相关要求，包含完成此项工作的所有内容，工作内容所述未尽、但为完成该项目所必需的请投标人在综合单价内考虑，材料设备满足技术标准要求。 |  | m2 | 464.31
本页小计
注：本表不含在分部分项工程项目清单中列项的措施项目费，在分部分项工程项目清单中列项的措施项目费见表E.2.1-2。
表E.2.1-1 分部分项工程项目清单计价表
工程名称：土建工程建筑垃圾处理车间建筑工程 |  |  |  | 标段：岳阳市中心城区建筑垃圾资源化利用项目 |  |  | 第 7 页 共 36 页
序号 | 项目编码 | 项目名称 | 项目特征描述 |  | 计量 单位 | 工程量 |  | 金额（元）
[8 empty] | 综合单价 | 合价
13 | 010502001005 | 独立基础 | 1.混凝土种类:预拌 2.混凝土强度等级:C30 3.包含但不限于混凝土制作、运输、浇筑、振捣、养护、配合各专业预留洞口等应包含的全部工作内容 4.混凝土外加剂由投标人根据工程需要在综合单价中考虑 未尽事宜详见图纸、招标文件、满足施工及验收规范相关要求，包含完成此项工作的所有内容，工作内容所述未尽、但为完成该项目所必需的请投标人在综合单价内考虑，材料设备满足技术标准要求。 |  | m3 | 446.25
14 | 010505002003 | 基础模板 | 1.基础类型：独立基础 2.模板类型：投标单位根据实际情况自行考虑 3.模板制作、安装、拆除、整理堆放及场内外运输、清理模板粘结物及模内杂物、刷隔离剂等应包含的所有内容 4.租赁费或摊销费:投标单位按租赁（或自有）自主考虑 未尽事宜详见图纸、招标文件、满足施工及验收规范相关要求，包含完成此项工作的所有内容，工作内容所述未尽、但为完成该项目所必需的请投标人在综合单价内考虑，材料设备满足技术标准要求。 |  | m2 | 1048.69
本页小计
注：本表不含在分部分项工程项目清单中列项的措施项目费，在分部分项工程项目清单中列项的措施项目费见表E.2.1-2。
表E.2.1-1 分部分项工程项目清单计价表
工程名称：土建工程建筑垃圾处理车间建筑工程 |  |  |  | 标段：岳阳市中心城区建筑垃圾资源化利用项目 |  |  | 第 8 页 共 36 页
序号 | 项目编码 | 项目名称 | 项目特征描述 |  | 计量 单位 | 工程量 |  | 金额（元）
[8 empty] | 综合单价 | 合价
15 | 010502003004 | 筏形基础 | 1.混凝土种类:预拌 2.混凝土强度等级:C30 3.包含但不限于混凝土制作、运输、浇筑、振捣、养护、配合各专业预留洞口等应包含的全部工作内容 4.混凝土外加剂由投标人根据工程需要在综合单价中考虑 未尽事宜详见图纸、招标文件、满足施工及验收规范相关要求，包含完成此项工作的所有内容，工作内容所述未尽、但为完成该项目所必需的请投标人在综合单价内考虑，材料设备满足技术标准要求。 |  | m3 | 1260
16 | 010505002004 | 基础模板 | 1.基础类型：筏板基础 2.模板类型：投标单位根据实际情况自行考虑 3.模板制作、安装、拆除、整理堆放及场内外运输、清理模板粘结物及模内杂物、刷隔离剂等应包含的所有内容 4.租赁费或摊销费:投标单位按租赁（或自有）自主考虑 未尽事宜详见图纸、招标文件、满足施工及验收规范相关要求，包含完成此项工作的所有内容，工作内容所述未尽、但为完成该项目所必需的请投标人在综合单价内考虑，材料设备满足技术标准要求。 |  | m2 | 554.4
本页小计
注：本表不含在分部分项工程项目清单中列项的措施项目费，在分部分项工程项目清单中列项的措施项目费见表E.2.1-2。
表E.2.1-1 分部分项工程项目清单计价表
工程名称：土建工程建筑垃圾处理车间建筑工程 |  |  |  | 标段：岳阳市中心城区建筑垃圾资源化利用项目 |  |  | 第 9 页 共 36 页
序号 | 项目编码 | 项目名称 | 项目特征描述 |  | 计量 单位 | 工程量 |  | 金额（元）
[8 empty] | 综合单价 | 合价
17 | 010502005005 | 基础联系梁 | 1.混凝土种类:预拌 2.混凝土强度等级:C30 3.包含但不限于混凝土制作、运输、浇筑、振捣、养护、配合各专业预留洞口等应包含的全部工作内容 4.混凝土外加剂由投标人根据工程需要在综合单价中考虑 未尽事宜详见图纸、招标文件、满足施工及验收规范相关要求，包含完成此项工作的所有内容，工作内容所述未尽、但为完成该项目所必需的请投标人在综合单价内考虑，材料设备满足技术标准要求。 |  | m3 | 132.3
18 | 010505003002 | 基础联系梁模板 | 1.基础联系梁模板 2.模板类型：投标单位根据实际情况自行考虑 3.模板制作、安装、拆除、整理堆放及场内外运输、清理模板粘结物及模内杂物、刷隔离剂等应包含的所有内容 4.租赁费或摊销费:投标单位按租赁（或自有）自主考虑 未尽事宜详见图纸、招标文件、满足施工及验收规范相关要求，包含完成此项工作的所有内容，工作内容所述未尽、但为完成该项目所必需的请投标人在综合单价内考虑，材料设备满足技术标准要求。 |  | m2 | 263.28
本页小计
注：本表不含在分部分项工程项目清单中列项的措施项目费，在分部分项工程项目清单中列项的措施项目费见表E.2.1-2。
表E.2.1-1 分部分项工程项目清单计价表
工程名称：土建工程建筑垃圾处理车间建筑工程 |  |  |  | 标段：岳阳市中心城区建筑垃圾资源化利用项目 |  |  | 第 10 页 共 36 页
序号 | 项目编码 | 项目名称 | 项目特征描述 |  | 计量 单位 | 工程量 |  | 金额（元）
[8 empty] | 综合单价 | 合价
19 | 010502006009 | 钢筋混凝土柱 | 基础部分 1.混凝土种类:预拌 2.混凝土强度等级:C30 3.施工部位:±0以下 4.包含但不限于混凝土制作、运输、浇筑、振捣、养护、配合各专业预留洞口等应包含的全部工作内容 5.混凝土外加剂由投标人根据工程需要在综合单价中考虑 未尽事宜详见图纸、招标文件、满足施工及验收规范相关要求，包含完成此项工作的所有内容，工作内容所述未尽、但为完成该项目所必需的请投标人在综合单价内考虑，材料设备满足技术标准要求。 |  | m3 | 163.8
20 | 010505004003 | 柱面模板 | 基础部分 1.矩形柱模板 2.模板类型：投标单位根据实际情况自行考虑 3.模板制作、安装、拆除、整理堆放及场内外运输、清理模板粘结物及模内杂物、刷隔离剂等应包含的所有内容 4.租赁费或摊销费:投标单位按租赁（或自有）自主考虑 未尽事宜详见图纸、招标文件、满足施工及验收规范相关要求，包含完成此项工作的所有内容，工作内容所述未尽、但为完成该项目所必需的请投标人在综合单价内考虑，材料设备满足技术标准要求。 |  | m2 | 1610.15
本页小计
注：本表不含在分部分项工程项目清单中列项的措施项目费，在分部分项工程项目清单中列项的措施项目费见表E.2.1-2。
表E.2.1-1 分部分项工程项目清单计价表
工程名称：土建工程建筑垃圾处理车间建筑工程 |  |  |  | 标段：岳阳市中心城区建筑垃圾资源化利用项目 |  |  | 第 11 页 共 36 页
序号 | 项目编码 | 项目名称 | 项目特征描述 |  | 计量 单位 | 工程量 |  | 金额（元）
[8 empty] | 综合单价 | 合价
21 | 010502006010 | 钢筋混凝土柱 | 地上部分 1.混凝土种类:预拌 2.混凝土强度等级:C30 3.施工部位：±0以上 4包含但不限于混凝土制作、运输、浇筑、振捣、养护、配合各专业预留洞口等应包含的全部工作内容 5.混凝土外加剂由投标人根据工程需要在综合单价中考虑 未尽事宜详见图纸、招标文件、满足施工及验收规范相关要求，包含完成此项工作的所有内容，工作内容所述未尽、但为完成该项目所必需的请投标人在综合单价内考虑，材料设备满足技术标准要求。 |  | m3 | 57.75
本页小计
注：本表不含在分部分项工程项目清单中列项的措施项目费，在分部分项工程项目清单中列项的措施项目费见表E.2.1-2。
表E.2.1-1 分部分项工程项目清单计价表
工程名称：土建工程建筑垃圾处理车间建筑工程 |  |  |  | 标段：岳阳市中心城区建筑垃圾资源化利用项目 |  |  | 第 12 页 共 36 页
序号 | 项目编码 | 项目名称 | 项目特征描述 |  | 计量 单位 | 工程量 |  | 金额（元）
[8 empty] | 综合单价 | 合价
22 | 010505004004 | 柱面模板 | 地上部分 1.矩形柱模板 2.3.6m以上超高模板、支撑、降效等费用已包含在综合单价中，投标人自行考虑 3.模板材质及搭设方式:依据投标人自身情况自行考虑 4.模板类型：投标人根据实际情况自行考虑 5.应包含模板制作、安装、拆除、整理堆放及场内外运输、清理模板粘结物及模内杂物、刷隔离剂等所有内容 6.租赁费或摊销费:投标人按租赁（或自有）自主行考虑 未尽事宜详见图纸、招标文件、满足施工及验收规范相关要求，包含完成此项工作的所有内容，工作内容所述未尽、但为完成该项目所必需的请投标人在综合单价内考虑，材料设备满足技术标准要求。 |  | m2 | 567.68
本页小计
注：本表不含在分部分项工程项目清单中列项的措施项目费，在分部分项工程项目清单中列项的措施项目费见表E.2.1-2。
表E.2.1-1 分部分项工程项目清单计价表
工程名称：土建工程建筑垃圾处理车间建筑工程 |  |  |  | 标段：岳阳市中心城区建筑垃圾资源化利用项目 |  |  | 第 13 页 共 36 页
序号 | 项目编码 | 项目名称 | 项目特征描述 |  | 计量 单位 | 工程量 |  | 金额（元）
[8 empty] | 综合单价 | 合价
23 | 010502010002 | 钢筋混凝土墙 | 挡墙 1.混凝土种类:预拌 2.混凝土强度等级:C30 3.包含但不限于混凝土制作、运输、浇筑、振捣、养护、配合各专业预留洞口等应包含的全部工作内容 4.混凝土外加剂由投标人根据工程需要在综合单价中考虑 未尽事宜详见图纸、招标文件、满足施工及验收规范相关要求，包含完成此项工作的所有内容，工作内容所述未尽、但为完成该项目所必需的请投标人在综合单价内考虑，材料设备满足技术标准要求。 |  | m3 | 766.5
本页小计
注：本表不含在分部分项工程项目清单中列项的措施项目费，在分部分项工程项目清单中列项的措施项目费见表E.2.1-2。
表E.2.1-1 分部分项工程项目清单计价表
工程名称：土建工程建筑垃圾处理车间建筑工程 |  |  |  | 标段：岳阳市中心城区建筑垃圾资源化利用项目 |  |  | 第 14 页 共 36 页
序号 | 项目编码 | 项目名称 | 项目特征描述 |  | 计量 单位 | 工程量 |  | 金额（元）
[8 empty] | 综合单价 | 合价
24 | 010505005002 | 墙面模板 | 挡墙 1.挡墙模板 2.3.6m以上超高模板、支撑、降效等费用已包含在综合单价中，投标人自行考虑 3.模板材质及搭设方式:依据投标人自身情况自行考虑 4.模板类型：投标人根据实际情况自行考虑 5.应包含模板制作、安装、拆除、整理堆放及场内外运输、清理模板粘结物及模内杂物、刷隔离剂等所有内容 6.租赁费或摊销费:投标人按租赁（或自有）自主行考虑 未尽事宜详见图纸、招标文件、满足施工及验收规范相关要求，包含完成此项工作的所有内容，工作内容所述未尽、但为完成该项目所必需的请投标人在综合单价内考虑，材料设备满足技术标准要求。 |  | m2 | 3832.5
25 | 010502013003 | 实心楼板（有梁板） | 1.混凝土种类:预拌 2.混凝土强度等级:C30 3.包含但不限于混凝土制作、运输、浇筑、振捣、养护、配合各专业预留洞口等应包含的全部工作内容 4.混凝土外加剂由投标人根据工程需要在综合单价中考虑 未尽事宜详见图纸、招标文件、满足施工及验收规范相关要求，包含完成此项工作的所有内容，工作内容所述未尽、但为完成该项目所必需的请投标人在综合单价内考虑，材料设备满足技术标准要求。 |  | m3 | 325.5
本页小计
注：本表不含在分部分项工程项目清单中列项的措施项目费，在分部分项工程项目清单中列项的措施项目费见表E.2.1-2。
表E.2.1-1 分部分项工程项目清单计价表
工程名称：土建工程建筑垃圾处理车间建筑工程 |  |  |  | 标段：岳阳市中心城区建筑垃圾资源化利用项目 |  |  | 第 15 页 共 36 页
序号 | 项目编码 | 项目名称 | 项目特征描述 |  | 计量 单位 | 工程量 |  | 金额（元）
[8 empty] | 综合单价 | 合价
26 | 010505007003 | 楼板、屋面板、坡道板模板（有梁板） | 1.楼板、屋面板模板 2.3.6m以上超高模板、支撑、降效等费用已包含在综合单价中，投标人自行考虑 3.模板材质及搭设方式:依据投标人自身情况自行考虑 4.模板类型：投标人根据实际情况自行考虑 5.应包含模板制作、安装、拆除、整理堆放及场内外运输、清理模板粘结物及模内杂物、刷隔离剂等所有内容 6.租赁费或摊销费:投标人按租赁（或自有）自主行考虑 未尽事宜详见图纸、招标文件、满足施工及验收规范相关要求，包含完成此项工作的所有内容，工作内容所述未尽、但为完成该项目所必需的请投标人在综合单价内考虑，材料设备满足技术标准要求。 |  | m2 | 1904.91
27 | 010502020003 | 楼梯 | 1.混凝土种类:预拌 2.混凝土强度等级:C30 3.包含但不限于混凝土制作、运输、浇筑、振捣、养护、配合各专业预留洞口等应包含的全部工作内容 4.混凝土外加剂由投标人根据工程需要在综合单价中考虑 未尽事宜详见图纸、招标文件、满足施工及验收规范相关要求，包含完成此项工作的所有内容，工作内容所述未尽、但为完成该项目所必需的请投标人在综合单价内考虑，材料设备满足技术标准要求。 |  | m2 | 21.6
本页小计
注：本表不含在分部分项工程项目清单中列项的措施项目费，在分部分项工程项目清单中列项的措施项目费见表E.2.1-2。
表E.2.1-1 分部分项工程项目清单计价表
工程名称：土建工程建筑垃圾处理车间建筑工程 |  |  |  | 标段：岳阳市中心城区建筑垃圾资源化利用项目 |  |  | 第 16 页 共 36 页
序号 | 项目编码 | 项目名称 | 项目特征描述 |  | 计量 单位 | 工程量 |  | 金额（元）
[8 empty] | 综合单价 | 合价
28 | 010505010002 | 楼梯模板 | 1.楼梯模板 2.3.6m以上超高模板、支撑、降效等费用已包含在综合单价中，投标人自行考虑 3.模板材质及搭设方式:依据投标人自身情况自行考虑 4.模板类型：投标人根据实际情况自行考虑 5.应包含模板制作、安装、拆除、整理堆放及场内外运输、清理模板粘结物及模内杂物、刷隔离剂等所有内容 6.租赁费或摊销费:投标人按租赁（或自有）自主行考虑 未尽事宜详见图纸、招标文件、满足施工及验收规范相关要求，包含完成此项工作的所有内容，工作内容所述未尽、但为完成该项目所必需的请投标人在综合单价内考虑，材料设备满足技术标准要求。 |  | m2 | 21.6
29 | 010502029005 | 散水1 水泥砂浆散水 | 参 23J909 中 1-19 页散3 : 1.20 厚 DS M20 砂浆( 1 : 2.5 水泥砂浆)压实赶光 2.界面剂 1 道; 3. 80 厚 C20 混凝土; 4.150 厚 3:7 灰土夯实,宽出面层 100 ; 5.压实填土,压实系数不小于 93% 未尽事宜详见图纸、招标文件、满足施工及验收规范相关要求，包含完成此项工作的所有内容，工作内容所述未尽、但为完成该项目所必需的请投标人在综合单价内考虑，材料设备满足技术标准要求。 |  | m2 | 383.95
本页小计
注：本表不含在分部分项工程项目清单中列项的措施项目费，在分部分项工程项目清单中列项的措施项目费见表E.2.1-2。
表E.2.1-1 分部分项工程项目清单计价表
工程名称：土建工程建筑垃圾处理车间建筑工程 |  |  |  | 标段：岳阳市中心城区建筑垃圾资源化利用项目 |  |  | 第 17 页 共 36 页
序号 | 项目编码 | 项目名称 | 项目特征描述 |  | 计量 单位 | 工程量 |  | 金额（元）
[8 empty] | 综合单价 | 合价
30 | 010502032005 | 台1 地砖面层台阶 | 参 23J909 中 1-9 页台8 1.8-12 厚防滑地砖面层, DTG 砂浆勾缝; 2.20 厚 DS M15 砂浆( 1:3 干硬性水泥砂浆)粘结层,表面撒素水泥面; 3.界面剂 1 道; 4. 80 厚 C20 混凝土; 5.300 厚 3:7 灰土分两步夯实,宽出面层 100 6.压实填土,压实系数不小于 93% 未尽事宜详见图纸、招标文件、满足施工及验收规范相关要求，包含完成此项工作的所有内容，工作内容所述未尽、但为完成该项目所必需的请投标人在综合单价内考虑，材料设备满足技术标准要求。 |  | m2 | 34.81
31 | 010502031005 | 坡1 水泥耐磨坡道 | 参 23J909 中 1-18 页坡18 1.20 厚水泥铁屑砂浆面层,水泥铁屑砂浆配比为重量比,水泥:铁屑:砂:水=1:0.3:1.5:0.2 ; 2.界面剂 1 道; 3.100 厚 C20 混凝土; 4.300 厚 3:7 灰土分两步夯实,宽出面层 300 5.压实填土,压实系数不小于 93% 未尽事宜详见图纸、招标文件、满足施工及验收规范相关要求，包含完成此项工作的所有内容，工作内容所述未尽、但为完成该项目所必需的请投标人在综合单价内考虑，材料设备满足技术标准要求。 |  | m2 | 317.52
本页小计
注：本表不含在分部分项工程项目清单中列项的措施项目费，在分部分项工程项目清单中列项的措施项目费见表E.2.1-2。
表E.2.1-1 分部分项工程项目清单计价表
工程名称：土建工程建筑垃圾处理车间建筑工程 |  |  |  | 标段：岳阳市中心城区建筑垃圾资源化利用项目 |  |  | 第 18 页 共 36 页
序号 | 项目编码 | 项目名称 | 项目特征描述 |  | 计量 单位 | 工程量 |  | 金额（元）
[8 empty] | 综合单价 | 合价
32 | 010506001002 | 现浇混凝土构件钢筋 | 1.钢筋种类、规格:圆钢综合 2.包括但不限于钢筋制作、运输、安装、焊接（绑扎）全部内容 3.包括本工程除地面工程、二次结构外所有构件的钢筋 4.包含采用各种形式的钢筋接头等。 未尽事宜详见图纸、招标文件、满足施工及验收规范相关要求，包含完成此项工作的所有内容，工作内容所述未尽、但为完成该项目所必需的请投标人在综合单价内考虑，材料设备满足技术标准要求。 |  | t | 84.605
33 | 010506001003 | 现浇混凝土构件钢筋 | 1.钢筋种类、规格:带肋钢筋综合 2.包括但不限于钢筋制作、运输、安装、焊接（绑扎）全部内容 3.包括本工程除地面工程、二次结构外所有构件的钢筋 4.包含采用各种形式的钢筋接头等 未尽事宜详见图纸、招标文件、满足施工及验收规范相关要求，包含完成此项工作的所有内容，工作内容所述未尽、但为完成该项目所必需的请投标人在综合单价内考虑，材料设备满足技术标准要求。 |  | t | 338.419
34 | 010506025050 | 预埋铁件 | 未尽事宜详见图纸、招标文件、满足施工及验收规范相关要求，包含完成此项工作的所有内容，工作内容所述未尽、但为完成该项目所必需的请投标人在综合单价内考虑，材料设备满足技术标准要求。 |  | t | 4.273
本页小计
注：本表不含在分部分项工程项目清单中列项的措施项目费，在分部分项工程项目清单中列项的措施项目费见表E.2.1-2。
表E.2.1-1 分部分项工程项目清单计价表
工程名称：土建工程建筑垃圾处理车间建筑工程 |  |  |  | 标段：岳阳市中心城区建筑垃圾资源化利用项目 |  |  | 第 19 页 共 36 页
序号 | 项目编码 | 项目名称 | 项目特征描述 |  | 计量 单位 | 工程量 |  | 金额（元）
[8 empty] | 综合单价 | 合价
A4 |  | 设备基础
35 | 010102001003 | 挖基坑土方 | 1.土类别:详见设计图纸说明及岩土工程勘察报告 2.开挖深度:深度详见图纸 3.采用机械挖土时严禁扰动基底持力层,施工时应保留300mm厚度原状土层,再采用人工挖掘至设计标高 4.包含人工清槽、打钎拍底，地下障碍物、废弃管道、填埋垃圾、杂填土、建筑垃圾、杂草或其他植被、淤泥等综合考虑 5.包含地下管线、电线杆等原设施周边保护性开挖 未尽事宜详见图纸、招标文件、满足施工及验收规范相关要求，包含完成此项工作的所有内容，工作内容所述未尽、但为完成该项目所必需的请投标人在综合单价内考虑，材料设备满足技术标准要求。 |  | m3 | 994.66
36 | 010102007004 | 回填方 | 1.填方部位:基础回填 2.材料品种:素土 3.密实度:夯填 未尽事宜详见图纸、招标文件、满足施工及验收规范相关要求，包含完成此项工作的所有内容，工作内容所述未尽、但为完成该项目所必需的请投标人在综合单价内考虑，材料设备满足技术标准要求。 |  | m3 | 533.65
本页小计
注：本表不含在分部分项工程项目清单中列项的措施项目费，在分部分项工程项目清单中列项的措施项目费见表E.2.1-2。
表E.2.1-1 分部分项工程项目清单计价表
工程名称：土建工程建筑垃圾处理车间建筑工程 |  |  |  | 标段：岳阳市中心城区建筑垃圾资源化利用项目 |  |  | 第 20 页 共 36 页
序号 | 项目编码 | 项目名称 | 项目特征描述 |  | 计量 单位 | 工程量 |  | 金额（元）
[8 empty] | 综合单价 | 合价
37 | 010502004001 | 设备基础 | 1.混凝土种类:预拌 2.混凝土强度等级:C30 3.包含但不限于混凝土制作、运输、浇筑、振捣、养护、配合各专业预留洞口等应包含的全部工作内容 4.混凝土外加剂由投标人根据工程需要在综合单价中考虑 未尽事宜详见图纸、招标文件、满足施工及验收规范相关要求，包含完成此项工作的所有内容，工作内容所述未尽、但为完成该项目所必需的请投标人在综合单价内考虑，材料设备满足技术标准要求。 |  | m3 | 404.1
38 | 010505002005 | 基础模板 | 1.基础类型：设备基础 2.模板类型：投标单位根据实际情况自行考虑 3.模板制作、安装、拆除、整理堆放及场内外运输、清理模板粘结物及模内杂物、刷隔离剂等应包含的所有内容 4.租赁费或摊销费:投标单位按租赁（或自有）自主考虑 未尽事宜详见图纸、招标文件、满足施工及验收规范相关要求，包含完成此项工作的所有内容，工作内容所述未尽、但为完成该项目所必需的请投标人在综合单价内考虑，材料设备满足技术标准要求。 |  | m2 | 907.37
本页小计
注：本表不含在分部分项工程项目清单中列项的措施项目费，在分部分项工程项目清单中列项的措施项目费见表E.2.1-2。
表E.2.1-1 分部分项工程项目清单计价表
工程名称：土建工程建筑垃圾处理车间建筑工程 |  |  |  | 标段：岳阳市中心城区建筑垃圾资源化利用项目 |  |  | 第 21 页 共 36 页
序号 | 项目编码 | 项目名称 | 项目特征描述 |  | 计量 单位 | 工程量 |  | 金额（元）
[8 empty] | 综合单价 | 合价
39 | 010506001008 | 现浇混凝土构件钢筋 | 1.钢筋种类、规格:圆钢综合 2.包括但不限于钢筋制作、运输、安装、焊接（绑扎）全部内容 3.包括本工程除二次结构外所有构件的钢筋 4.包含采用各种形式的钢筋接头等。 未尽事宜详见图纸、招标文件、满足施工及验收规范相关要求，包含完成此项工作的所有内容，工作内容所述未尽、但为完成该项目所必需的请投标人在综合单价内考虑，材料设备满足技术标准要求。 |  | t | 13.794
40 | 010506001009 | 现浇混凝土构件钢筋 | 1.钢筋种类、规格:带肋钢筋综合 2.包括但不限于钢筋制作、运输、安装、焊接（绑扎）全部内容 3.包括本工程除二次结构外所有构件的钢筋 4.包含采用各种形式的钢筋接头等 未尽事宜详见图纸、招标文件、满足施工及验收规范相关要求，包含完成此项工作的所有内容，工作内容所述未尽、但为完成该项目所必需的请投标人在综合单价内考虑，材料设备满足技术标准要求。 |  | t | 26.832
41 | 010506025002 | 预埋铁件 | 未尽事宜详见图纸、招标文件、满足施工及验收规范相关要求，包含完成此项工作的所有内容，工作内容所述未尽、但为完成该项目所必需的请投标人在综合单价内考虑，材料设备满足技术标准要求。 |  | t | 7.65
A5 | A.6 | 金属结构工程
本页小计
注：本表不含在分部分项工程项目清单中列项的措施项目费，在分部分项工程项目清单中列项的措施项目费见表E.2.1-2。
表E.2.1-1 分部分项工程项目清单计价表
工程名称：土建工程建筑垃圾处理车间建筑工程 |  |  |  | 标段：岳阳市中心城区建筑垃圾资源化利用项目 |  |  | 第 22 页 共 36 页
序号 | 项目编码 | 项目名称 | 项目特征描述 |  | 计量 单位 | 工程量 |  | 金额（元）
[8 empty] | 综合单价 | 合价
42 | 010603001004 | 实腹钢柱 | 1.柱类型:H型钢柱 2.工作内容:制作、安装、运输、焊缝探伤、开洞、预热、后热处理及保温、测温等 3.钢材品种、规格:规格型号具体详见图纸 4.除锈要求：详见设计图纸 5.包含焊缝探伤及试验费，焊缝探伤要求详见设计图纸 6.包含但不限于普通螺栓、开孔、栓钉、锚栓等均在综合单价中综合考虑，规格材质等详见设计图纸 7.此项工程量包含但不限于空腹钢柱、实腹钢柱、钢管柱、钢骨等 8.钢柱上的柱脚板、劲板、柱顶板、隔板、肋板、牛腿、柱脚锚栓并入钢柱工程量内 未尽事宜详见图纸、招标文件、满足施工及验收规范相关要求，包含完成此项工作的所有内容，工作内容所述未尽、但为完成该项目所必需的请投标人在综合单价内考虑，材料设备满足技术标准要求。 |  | t | 266.514
43 | 011402003017 | 金属面油漆 | 钢柱刷漆： 环氧富锌底漆2道， 环氧云铁中间漆2道， 深灰色氟碳面漆2道 未尽事宜详见图纸、招标文件、满足施工及验收规范相关要求，包含完成此项工作的所有内容，工作内容所述未尽、但为完成该项目所必需的请投标人在综合单价内考虑，材料设备满足技术标准要求。 |  | m2 | 7995.42
本页小计
注：本表不含在分部分项工程项目清单中列项的措施项目费，在分部分项工程项目清单中列项的措施项目费见表E.2.1-2。
表E.2.1-1 分部分项工程项目清单计价表
工程名称：土建工程建筑垃圾处理车间建筑工程 |  |  |  | 标段：岳阳市中心城区建筑垃圾资源化利用项目 |  |  | 第 23 页 共 36 页
序号 | 项目编码 | 项目名称 | 项目特征描述 |  | 计量 单位 | 工程量 |  | 金额（元）
[8 empty] | 综合单价 | 合价
44 | 011404005013 | 金属面喷刷防火涂料 | 钢柱防火涂料：厚涂型防火涂料 未尽事宜详见图纸、招标文件、满足施工及验收规范相关要求，包含完成此项工作的所有内容，工作内容所述未尽、但为完成该项目所必需的请投标人在综合单价内考虑，材料设备满足技术标准要求。 |  | m2 | 7995.42
本页小计
注：本表不含在分部分项工程项目清单中列项的措施项目费，在分部分项工程项目清单中列项的措施项目费见表E.2.1-2。
表E.2.1-1 分部分项工程项目清单计价表
工程名称：土建工程建筑垃圾处理车间建筑工程 |  |  |  | 标段：岳阳市中心城区建筑垃圾资源化利用项目 |  |  | 第 24 页 共 36 页
序号 | 项目编码 | 项目名称 | 项目特征描述 |  | 计量 单位 | 工程量 |  | 金额（元）
[8 empty] | 综合单价 | 合价
45 | 010604001004 | 钢梁 | 1.构件名称:H型钢梁 2.工作内容:制作、安装、运输、焊缝探伤、开洞、预热、后热处理及保温、测温等 3.钢材品种、规格:规格型号具体详见图纸 4.除锈要求：包含喷砂除锈，钢结构表面环氧富锌底漆两遍，钢构件表面的防锈涂层厚度70μm 5.包含焊缝探伤及试验费，焊缝探伤要求详见设计图纸 6.包含但不限于普通螺栓、开孔、栓钉、锚栓等均在综合单价中综合考虑，规格材质等详见设计图纸 7.此项工程量包含但不限于空腹钢梁、实腹钢梁、钢吊车梁等 8.钢梁上的加劲板、连接板、节点板、加劲肋、制动梁、制动板、制动桁架、车挡并入钢梁工程量内 未尽事宜详见图纸、招标文件、满足施工及验收规范相关要求，包含完成此项工作的所有内容，工作内容所述未尽、但为完成该项目所必需的请投标人在综合单价内考虑，材料设备满足技术标准和要求一览表要求 |  | t | 279.894
本页小计
注：本表不含在分部分项工程项目清单中列项的措施项目费，在分部分项工程项目清单中列项的措施项目费见表E.2.1-2。
表E.2.1-1 分部分项工程项目清单计价表
工程名称：土建工程建筑垃圾处理车间建筑工程 |  |  |  | 标段：岳阳市中心城区建筑垃圾资源化利用项目 |  |  | 第 25 页 共 36 页
序号 | 项目编码 | 项目名称 | 项目特征描述 |  | 计量 单位 | 工程量 |  | 金额（元）
[8 empty] | 综合单价 | 合价
46 | 011402003018 | 金属面油漆 | 钢梁刷漆： 环氧富锌底漆2道， 环氧云铁中间漆2道， 深灰色氟碳面漆2道 未尽事宜详见图纸、招标文件、满足施工及验收规范相关要求，包含完成此项工作的所有内容，工作内容所述未尽、但为完成该项目所必需的请投标人在综合单价内考虑，材料设备满足技术标准要求。 |  | m2 | 8396.83
47 | 011404005014 | 金属面喷刷防火涂料 | 钢梁防火涂料：LG防火隔热涂料 未尽事宜详见图纸、招标文件、满足施工及验收规范相关要求，包含完成此项工作的所有内容，工作内容所述未尽、但为完成该项目所必需的请投标人在综合单价内考虑，材料设备满足技术标准要求。 |  | m2 | 8396.83
48 | 010607002007 | 柱间钢支撑 | 1.名称:柱间支撑 2.钢材品种、规格:详见设计图纸 3.除锈、防腐要求:详见设计图纸 4.包含焊缝探伤及试验费，焊缝探伤要求详见设计图纸 5.包含但不限于普通螺栓、高强螺栓、开孔、栓钉等均在综合单价中综合考虑规格材质等详见设计图纸 未尽事宜详见图纸、招标文件、满足施工及验收规范相关要求，包含完成此项工作的所有内容，工作内容所述未尽、但为完成该项目所必需的请投标人在综合单价内考虑，材料设备满足技术标准和要求一览表要求 |  | t | 56.6
本页小计
注：本表不含在分部分项工程项目清单中列项的措施项目费，在分部分项工程项目清单中列项的措施项目费见表E.2.1-2。
表E.2.1-1 分部分项工程项目清单计价表
工程名称：土建工程建筑垃圾处理车间建筑工程 |  |  |  | 标段：岳阳市中心城区建筑垃圾资源化利用项目 |  |  | 第 26 页 共 36 页
序号 | 项目编码 | 项目名称 | 项目特征描述 |  | 计量 单位 | 工程量 |  | 金额（元）
[8 empty] | 综合单价 | 合价
49 | 011402003019 | 金属面油漆 | 钢支撑刷漆： 环氧富锌底漆2道， 环氧云铁中间漆2道， 深灰色氟碳面漆2道 未尽事宜详见图纸、招标文件、满足施工及验收规范相关要求，包含完成此项工作的所有内容，工作内容所述未尽、但为完成该项目所必需的请投标人在综合单价内考虑，材料设备满足技术标准要求。 |  | m2 | 1698.01
50 | 011404005015 | 金属面喷刷防火涂料 | 钢支撑防火涂料：厚涂型防火涂料 未尽事宜详见图纸、招标文件、满足施工及验收规范相关要求，包含完成此项工作的所有内容，工作内容所述未尽、但为完成该项目所必需的请投标人在综合单价内考虑，材料设备满足技术标准要求。 |  | m2 | 1698.01
51 | 010607002008 | 屋面钢支撑 | 1.名称:屋面支撑 2.钢材品种、规格:详见设计图纸 3.除锈、防腐要求:详见设计图纸 4.包含焊缝探伤及试验费，焊缝探伤要求详见设计图纸 5.包含但不限于普通螺栓、高强螺栓、开孔、栓钉等均在综合单价中综合考虑规格材质等详见设计图纸 未尽事宜详见图纸、招标文件、满足施工及验收规范相关要求，包含完成此项工作的所有内容，工作内容所述未尽、但为完成该项目所必需的请投标人在综合单价内考虑，材料设备满足技术标准和要求一览表要求 |  | t | 53.372
本页小计
注：本表不含在分部分项工程项目清单中列项的措施项目费，在分部分项工程项目清单中列项的措施项目费见表E.2.1-2。
表E.2.1-1 分部分项工程项目清单计价表
工程名称：土建工程建筑垃圾处理车间建筑工程 |  |  |  | 标段：岳阳市中心城区建筑垃圾资源化利用项目 |  |  | 第 27 页 共 36 页
序号 | 项目编码 | 项目名称 | 项目特征描述 |  | 计量 单位 | 工程量 |  | 金额（元）
[8 empty] | 综合单价 | 合价
52 | 011402003020 | 金属面油漆 | 钢系杆刷漆： 环氧富锌底漆2道， 环氧云铁中间漆2道， 深灰色氟碳面漆2道 未尽事宜详见图纸、招标文件、满足施工及验收规范相关要求，包含完成此项工作的所有内容，工作内容所述未尽、但为完成该项目所必需的请投标人在综合单价内考虑，材料设备满足技术标准要求。 |  | m2 | 1601.15
53 | 011404005016 | 金属面喷刷防火涂料 | 钢系杆防火涂料：LG防火隔热涂料 未尽事宜详见图纸、招标文件、满足施工及验收规范相关要求，包含完成此项工作的所有内容，工作内容所述未尽、但为完成该项目所必需的请投标人在综合单价内考虑，材料设备满足技术标准要求。 |  | m2 | 1601.15
54 | 010607003004 | 钢檩条 | 1.名称:镀锌钢檩条 2.钢材品种、规格:详见设计图纸 3.除锈、防腐要求:详见设计图纸 4.包含焊缝探伤及试验费，焊缝探伤要求详见设计图纸 5.包含但不限于普通螺栓、高强螺栓、开孔、栓钉等均在综合单价中综合考虑规格材质等详见设计图纸 未尽事宜详见图纸、招标文件、满足施工及验收规范相关要求，包含完成此项工作的所有内容，工作内容所述未尽、但为完成该项目所必需的请投标人在综合单价内考虑，材料设备满足技术标准和要求一览表要求 |  | t | 231.696
本页小计
注：本表不含在分部分项工程项目清单中列项的措施项目费，在分部分项工程项目清单中列项的措施项目费见表E.2.1-2。
表E.2.1-1 分部分项工程项目清单计价表
工程名称：土建工程建筑垃圾处理车间建筑工程 |  |  |  | 标段：岳阳市中心城区建筑垃圾资源化利用项目 |  |  | 第 28 页 共 36 页
序号 | 项目编码 | 项目名称 | 项目特征描述 |  | 计量 单位 | 工程量 |  | 金额（元）
[8 empty] | 综合单价 | 合价
55 | 010605002007 | 外墙1 单层压型金 属板外墙面 | 参 17J925-1 中1-22页外墙 1-1 1.0.6mm 厚外层压型金属板; 2.墙梁 ; 未尽事宜详见图纸、招标文件、满足施工及验收规范相关要求，包含完成此项工作的所有内容，工作内容所述未尽、但为完成该项目所必需的请投标人在综合单价内考虑，材料设备满足技术标准要求。 |  | m2 | 6808.03
56 | 010605002008 | 外墙2 双层压型金 属板外墙面 | 参17J925-1中1-22 页外墙 2-1 1 .0.6mm 厚外层压型金属板; 2 .透气层 : 0.3厚聚丙烯防水透气膜; 3 .保温隔热层 : 50厚岩棉板; 4 .墙梁 ; 5 .隔汽层 : 0.3厚聚乙烯膜; 6 . 0.5mm内层压型金属板。 未尽事宜详见图纸、招标文件、满足施工及验收规范相关要求，包含完成此项工作的所有内容，工作内容所述未尽、但为完成该项目所必需的请投标人在综合单价内考虑，材料设备满足技术标准要求。 |  | m2 | 377.24
本页小计
注：本表不含在分部分项工程项目清单中列项的措施项目费，在分部分项工程项目清单中列项的措施项目费见表E.2.1-2。
表E.2.1-1 分部分项工程项目清单计价表
工程名称：土建工程建筑垃圾处理车间建筑工程 |  |  |  | 标段：岳阳市中心城区建筑垃圾资源化利用项目 |  |  | 第 29 页 共 36 页
序号 | 项目编码 | 项目名称 | 项目特征描述 |  | 计量 单位 | 工程量 |  | 金额（元）
[8 empty] | 综合单价 | 合价
57 | 010605003004 | 屋1 单层压型金属板屋面 | 参17J925-1中1-9 页屋 2-1: 1.防水层 : 1.8 厚高分子复合型TPO防水卷材（自带保护层）； 2.;0.6mm 厚镀锌压型钢板 YX51-380-760 型 (360 度咬合连接 ) ; 3.檩条 未尽事宜详见图纸、招标文件、满足施工及验收规范相关要求，包含完成此项工作的所有内容，工作内容所述未尽、但为完成该项目所必需的请投标人在综合单价内考虑，材料设备满足技术标准要求。 |  | m2 | 15768.27
58 | 010506025051 | 预埋铁件 | 未尽事宜详见图纸、招标文件、满足施工及验收规范相关要求，包含完成此项工作的所有内容，工作内容所述未尽、但为完成该项目所必需的请投标人在综合单价内考虑，材料设备满足技术标准要求。 |  | t | 8.881
59 | 010608002001 | 高强螺栓 | 高强螺栓 1、规格型号：详见图纸 未尽事宜详见图纸、招标文件、满足施工及验收规范相关要求，包含完成此项工作的所有内容，工作内容所述未尽、但为完成该项目所必需的请投标人在综合单价内考虑，材料设备满足技术标准要求。 |  | 套 | 10657
本页小计
注：本表不含在分部分项工程项目清单中列项的措施项目费，在分部分项工程项目清单中列项的措施项目费见表E.2.1-2。
表E.2.1-1 分部分项工程项目清单计价表
工程名称：土建工程建筑垃圾处理车间建筑工程 |  |  |  | 标段：岳阳市中心城区建筑垃圾资源化利用项目 |  |  | 第 30 页 共 36 页
序号 | 项目编码 | 项目名称 | 项目特征描述 |  | 计量 单位 | 工程量 |  | 金额（元）
[8 empty] | 综合单价 | 合价
60 | 010607010001 | 零星钢构件 | 零星钢构件（含除锈、防锈、面漆等所有油漆） 未尽事宜详见图纸、招标文件、满足施工及验收规范相关要求，包含完成此项工作的所有内容，工作内容所述未尽、但为完成该项目所必需的请投标人在综合单价内考虑，材料设备满足技术标准要求。 |  | t | 0.8
A6 | A.4 | 二次结构工程
61 | 010502021004 | 构造柱 | 1.混凝土种类:预拌 2.混凝土强度等级:C25 3.包含但不限于混凝土制作、运输、浇筑、振捣、养护、配合各专业预留洞口等应包含的全部工作内容 4.混凝土外加剂由投标人根据工程需要在综合单价中考虑 未尽事宜详见图纸、招标文件、满足施工及验收规范相关要求，包含完成此项工作的所有内容，工作内容所述未尽、但为完成该项目所必需的请投标人在综合单价内考虑，材料设备满足技术标准要求。 |  | m3 | 15.75
本页小计
注：本表不含在分部分项工程项目清单中列项的措施项目费，在分部分项工程项目清单中列项的措施项目费见表E.2.1-2。
表E.2.1-1 分部分项工程项目清单计价表
工程名称：土建工程建筑垃圾处理车间建筑工程 |  |  |  | 标段：岳阳市中心城区建筑垃圾资源化利用项目 |  |  | 第 31 页 共 36 页
序号 | 项目编码 | 项目名称 | 项目特征描述 |  | 计量 单位 | 工程量 |  | 金额（元）
[8 empty] | 综合单价 | 合价
62 | 010505011002 | 构造柱模板 | 1.构造柱模板 2.3.6m以上超高模板、支撑、降效等费用已包含在综合单价中，投标人自行考虑 3.模板材质及搭设方式:依据投标人自身情况自行考虑 4.模板类型：投标人根据实际情况自行考虑 5.应包含模板制作、安装、拆除、整理堆放及场内外运输、清理模板粘结物及模内杂物、刷隔离剂等所有内容 6.租赁费或摊销费:投标人按租赁（或自有）自主行考虑 未尽事宜详见图纸、招标文件、满足施工及验收规范相关要求，包含完成此项工作的所有内容，工作内容所述未尽、但为完成该项目所必需的请投标人在综合单价内考虑，材料设备满足技术标准要求。 |  | m2 | 154.19
63 | 010502022004 | 圈梁 | 1.混凝土种类:预拌 2.混凝土强度等级:C25 3.包含但不限于混凝土制作、运输、浇筑、振捣、养护、配合各专业预留洞口等应包含的全部工作内容 4.混凝土外加剂由投标人根据工程需要在综合单价中考虑 未尽事宜详见图纸、招标文件、满足施工及验收规范相关要求，包含完成此项工作的所有内容，工作内容所述未尽、但为完成该项目所必需的请投标人在综合单价内考虑，材料设备满足技术标准要求。 |  | m3 | 10.5
本页小计
注：本表不含在分部分项工程项目清单中列项的措施项目费，在分部分项工程项目清单中列项的措施项目费见表E.2.1-2。
表E.2.1-1 分部分项工程项目清单计价表
工程名称：土建工程建筑垃圾处理车间建筑工程 |  |  |  | 标段：岳阳市中心城区建筑垃圾资源化利用项目 |  |  | 第 32 页 共 36 页
序号 | 项目编码 | 项目名称 | 项目特征描述 |  | 计量 单位 | 工程量 |  | 金额（元）
[8 empty] | 综合单价 | 合价
64 | 010505012002 | 圈梁模板 | 1.圈梁模板 2.3.6m以上超高模板、支撑、降效等费用已包含在综合单价中，投标人自行考虑 3.模板材质及搭设方式:依据投标人自身情况自行考虑 4.模板类型：投标人根据实际情况自行考虑 5.应包含模板制作、安装、拆除、整理堆放及场内外运输、清理模板粘结物及模内杂物、刷隔离剂等所有内容 6.租赁费或摊销费:投标人按租赁（或自有）自主行考虑 未尽事宜详见图纸、招标文件、满足施工及验收规范相关要求，包含完成此项工作的所有内容，工作内容所述未尽、但为完成该项目所必需的请投标人在综合单价内考虑，材料设备满足技术标准要求。 |  | m2 | 84.42
65 | 010502023004 | 过梁 | 1.混凝土种类:预拌 2.混凝土强度等级:C25 3.包含但不限于混凝土制作、运输、浇筑、振捣、养护、配合各专业预留洞口等应包含的全部工作内容 4.混凝土外加剂由投标人根据工程需要在综合单价中考虑 未尽事宜详见图纸、招标文件、满足施工及验收规范相关要求，包含完成此项工作的所有内容，工作内容所述未尽、但为完成该项目所必需的请投标人在综合单价内考虑，材料设备满足技术标准要求。 |  | m3 | 8.4
本页小计
注：本表不含在分部分项工程项目清单中列项的措施项目费，在分部分项工程项目清单中列项的措施项目费见表E.2.1-2。
表E.2.1-1 分部分项工程项目清单计价表
工程名称：土建工程建筑垃圾处理车间建筑工程 |  |  |  | 标段：岳阳市中心城区建筑垃圾资源化利用项目 |  |  | 第 33 页 共 36 页
序号 | 项目编码 | 项目名称 | 项目特征描述 |  | 计量 单位 | 工程量 |  | 金额（元）
[8 empty] | 综合单价 | 合价
66 | 010505013002 | 过梁模板 | 1.过梁模板 2.模板材质及搭设方式:依据投标人自身情况自行考虑 3.模板类型：投标人根据实际情况自行考虑 4.应包含模板制作、安装、拆除、整理堆放及场内外运输、清理模板粘结物及模内杂物、刷隔离剂等所有内容 5.租赁费或摊销费:投标人按租赁（或自有）自主行考虑 未尽事宜详见图纸、招标文件、满足施工及验收规范相关要求，包含完成此项工作的所有内容，工作内容所述未尽、但为完成该项目所必需的请投标人在综合单价内考虑，材料设备满足技术标准要求。 |  | m2 | 115.08
67 | 010506010006 | 现浇混凝土二次结构钢筋 | 1.钢筋种类、规格:二次结构钢筋综合 2.包括但不限于钢筋制作、运输、安装、焊接（绑扎）全部内容 3.包括本工程二次结构钢筋，包括但不限于圈梁、过梁、构造柱、砌体加筋等 4.包含各种形式的钢筋接头等 未尽事宜详见图纸、招标文件、满足施工及验收规范相关要求，包含完成此项工作的所有内容，工作内容所述未尽、但为完成该项目所必需的请投标人在综合单价内考虑，材料设备满足技术标准要求。 |  | t | 4.158
本页小计
注：本表不含在分部分项工程项目清单中列项的措施项目费，在分部分项工程项目清单中列项的措施项目费见表E.2.1-2。
表E.2.1-1 分部分项工程项目清单计价表
工程名称：土建工程建筑垃圾处理车间建筑工程 |  |  |  | 标段：岳阳市中心城区建筑垃圾资源化利用项目 |  |  | 第 34 页 共 36 页
序号 | 项目编码 | 项目名称 | 项目特征描述 |  | 计量 单位 | 工程量 |  | 金额（元）
[8 empty] | 综合单价 | 合价
68 | 010402001005 | 砌块墙 | 1.砌块品种、规格、强度等级:B06蒸压加气混凝土砌块 2.±0~1.2m 3.墙体厚度：200mm 4.砂浆强度等级：Ma5专用砂浆 未尽事宜详见图纸、招标文件、满足施工及验收规范相关要求，包含完成此项工作的所有内容，工作内容所述未尽、但为完成该项目所必需的请投标人在综合单价内考虑，材料设备满足技术标准要求。 |  | m3 | 524.59
69 | 031208007007 | 防潮层、保护层 | 未尽事宜详见图纸、招标文件、满足施工及验收规范相关要求，包含完成此项工作的所有内容，工作内容所述未尽、但为完成该项目所必需的请投标人在综合单价内考虑，材料设备满足技术标准要求。 |  | m2 | 527.63
A7 | A.9 | 屋面及雨蓬工程
70 | 010904003004 | 屋2 水泥砂浆屋面 | 1.20mm厚水泥砂浆； 2.80mm厚挤塑聚苯板保温层（燃烧性能等级B1）； 3.塑料薄膜浮铺； 4.钢筋混凝土楼板； 未尽事宜详见图纸、招标文件、满足施工及验收规范相关要求，包含完成此项工作的所有内容，工作内容所述未尽、但为完成该项目所必需的请投标人在综合单价内考虑，材料设备满足技术标准要求。 |  | m2 | 637.02
本页小计
注：本表不含在分部分项工程项目清单中列项的措施项目费，在分部分项工程项目清单中列项的措施项目费见表E.2.1-2。
表E.2.1-1 分部分项工程项目清单计价表
工程名称：土建工程建筑垃圾处理车间建筑工程 |  |  |  | 标段：岳阳市中心城区建筑垃圾资源化利用项目 |  |  | 第 35 页 共 36 页
序号 | 项目编码 | 项目名称 | 项目特征描述 |  | 计量 单位 | 工程量 |  | 金额（元）
[8 empty] | 综合单价 | 合价
71 | 010901004004 | 双层空心板采光板 | 参 17J925-1 中 2-76 页屋C6 未尽事宜详见图纸、招标文件、满足施工及验收规范相关要求，包含完成此项工作的所有内容，工作内容所述未尽、但为完成该项目所必需的请投标人在综合单价内考虑，材料设备满足技术标准要求。 |  | m2 | 756
72 | 010901007004 | 屋面成品天沟、檐沟 | 不锈钢板 δ3.0mm 未尽事宜详见图纸、招标文件、满足施工及验收规范相关要求，包含完成此项工作的所有内容，工作内容所述未尽、但为完成该项目所必需的请投标人在综合单价内考虑，材料设备满足技术标准要求。 |  | m | 680.4
73 | 011506001005 | 雨篷 | 参 17J925-1 中 3-32 未尽事宜详见图纸、招标文件、满足施工及验收规范相关要求，包含完成此项工作的所有内容，工作内容所述未尽、但为完成该项目所必需的请投标人在综合单价内考虑，材料设备满足技术标准要求。 |  | m2 | 144.27
A8 | D.2 | 其他工程
74 | 040201022004 | 排水沟、截水沟 | 参24J306，页3-9,3b 未尽事宜详见图纸、招标文件、满足施工及验收规范相关要求，包含完成此项工作的所有内容，工作内容所述未尽、但为完成该项目所必需的请投标人在综合单价内考虑，材料设备满足技术标准要求。 |  | m | 12
本页小计
注：本表不含在分部分项工程项目清单中列项的措施项目费，在分部分项工程项目清单中列项的措施项目费见表E.2.1-2。
表E.2.1-1 分部分项工程项目清单计价表
工程名称：土建工程建筑垃圾处理车间建筑工程 |  |  |  | 标段：岳阳市中心城区建筑垃圾资源化利用项目 |  |  | 第 36 页 共 36 页
序号 | 项目编码 | 项目名称 | 项目特征描述 |  | 计量 单位 | 工程量 |  | 金额（元）
[8 empty] | 综合单价 | 合价
75 | 01B001 | 集水坑 | 参24J306，页4-2,2 未尽事宜详见图纸、招标文件、满足施工及验收规范相关要求，包含完成此项工作的所有内容，工作内容所述未尽、但为完成该项目所必需的请投标人在综合单价内考虑，材料设备满足技术标准要求。 |  | 座 | 1
本页小计
合 计
注：本表不含在分部分项工程项目清单中列项的措施项目费，在分部分项工程项目清单中列项的措施项目费见表E.2.1-2。

## E.2.1-1 分部分项工程项目清单计价表【装饰工程】
表E.2.1-1 分部分项工程项目清单计价表
工程名称：土建工程建筑垃圾处理车间装饰工程 |  |  |  | 标段：岳阳市中心城区建筑垃圾资源化利用项目 |  |  | 第 1 页 共 21 页
序号 | 项目编码 | 项目名称 | 项目特征描述 |  | 计量 单位 | 工程量 |  | 金额（元）
[8 empty] | 综合单价 | 合价
A1 | A.11 | 楼地面装饰工程
1 | 011102003012 | 楼1 防滑地砖地面 | 参23J909中3-52页地 D21 1.5-10 厚防滑地砖铺实拍平, DTG 水泥浆擦缝; 2.30 厚 DS M15 砂浆 (1:3 干硬性水泥砂浆)结合层,表面撒水泥粉; 3.界面剂 1 道; 4.基土夯实 ,80厚C20混凝土; 未尽事宜详见图纸、招标文件、满足施工及验收规范相关要求，包含完成此项工作的所有内容，工作内容所述未尽、但为完成该项目所必需的请投标人在综合单价内考虑，材料设备满足技术标准要求。 |  | m2 | 271.6
2 | 011102003014 | 楼1 防滑地砖地面 | 参23J909中3-52页楼 D21 1.5-10 厚防滑地砖铺实拍平, DTG 水泥浆擦缝; 2.30 厚 DS M15 砂浆 (1:3 干硬性水泥砂浆)结合层,表面撒水泥粉; 3.界面剂 1 道; 4. 钢筋混凝土楼板; 未尽事宜详见图纸、招标文件、满足施工及验收规范相关要求，包含完成此项工作的所有内容，工作内容所述未尽、但为完成该项目所必需的请投标人在综合单价内考虑，材料设备满足技术标准要求。 |  | m2 | 476.99
本页小计
注：本表不含在分部分项工程项目清单中列项的措施项目费，在分部分项工程项目清单中列项的措施项目费见表E.2.1-2。
表E.2.1-1 分部分项工程项目清单计价表
工程名称：土建工程建筑垃圾处理车间装饰工程 |  |  |  | 标段：岳阳市中心城区建筑垃圾资源化利用项目 |  |  | 第 2 页 共 21 页
序号 | 项目编码 | 项目名称 | 项目特征描述 |  | 计量 单位 | 工程量 |  | 金额（元）
[8 empty] | 综合单价 | 合价
3 | 011102003013 | 楼2 防水防滑地砖地面 | 参23J909中3-53页地 D23 1.5~10 厚防滑地砖铺实拍平 (向排水方向找坡),水泥浆擦缝; 2.25 厚 1:2 水泥砂浆; 3.1.5 厚+1.5 厚聚氨酯防水涂料 (其中,淋浴区墙面防水层翻起高度不低于 2000 ,盥洗池盆等用水处墙面防水层翻起高度不低于 1200 ,其他部位防水层翻起高度不低于 250 ); 4.最薄处 30 厚 C20细石混凝土找坡层,向地漏找 1% 坡,随打随抹平,地漏四周及管根部用 DSM15砂浆 ( 1:3 水泥砂浆)抹小八字角; 5.界面剂 1 道; 6.基土夯实, 80 厚 C20 混凝土; 未尽事宜详见图纸、招标文件、满足施工及验收规范相关要求，包含完成此项工作的所有内容，工作内容所述未尽、但为完成该项目所必需的请投标人在综合单价内考虑，材料设备满足技术标准要求。 |  | m2 | 24.18
本页小计
注：本表不含在分部分项工程项目清单中列项的措施项目费，在分部分项工程项目清单中列项的措施项目费见表E.2.1-2。
表E.2.1-1 分部分项工程项目清单计价表
工程名称：土建工程建筑垃圾处理车间装饰工程 |  |  |  | 标段：岳阳市中心城区建筑垃圾资源化利用项目 |  |  | 第 3 页 共 21 页
序号 | 项目编码 | 项目名称 | 项目特征描述 |  | 计量 单位 | 工程量 |  | 金额（元）
[8 empty] | 综合单价 | 合价
4 | 011102003015 | 楼2 防水防滑地砖地面 | 参23J909中3-53页楼 D23 1.5~10 厚防滑地砖铺实拍平 (向排水方向找坡),水泥浆擦缝; 2.25 厚 1:2 水泥砂浆; 3.1.5 厚+1.5 厚聚氨酯防水涂料 (其中,淋浴区墙面防水层翻起高度不低于 2000 ,盥洗池盆等用水处墙面防水层翻起高度不低于 1200 ,其他部位防水层翻起高度不低于 250 ); 4.最薄处 30 厚 C20细石混凝土找坡层,向地漏找 1% 坡,随打随抹平,地漏四周及管根部用 DSM15砂浆 ( 1:3 水泥砂浆)抹小八字角; 5.界面剂 1 道; 6.钢筋混凝土楼板; 未尽事宜详见图纸、招标文件、满足施工及验收规范相关要求，包含完成此项工作的所有内容，工作内容所述未尽、但为完成该项目所必需的请投标人在综合单价内考虑，材料设备满足技术标准要求。 |  | m2 | 22.95
本页小计
注：本表不含在分部分项工程项目清单中列项的措施项目费，在分部分项工程项目清单中列项的措施项目费见表E.2.1-2。
表E.2.1-1 分部分项工程项目清单计价表
工程名称：土建工程建筑垃圾处理车间装饰工程 |  |  |  | 标段：岳阳市中心城区建筑垃圾资源化利用项目 |  |  | 第 4 页 共 21 页
序号 | 项目编码 | 项目名称 | 项目特征描述 |  | 计量 单位 | 工程量 |  | 金额（元）
[8 empty] | 综合单价 | 合价
5 | 011109001006 | 楼3 防静电活动地板楼地面 | 参23J909中3-100 页地 K17 / 楼 K17 1.300 高架空防静电活动地板; 2.混凝土密封封闭剂 1道; 3.界面剂 1 道; 4.20 厚 DS M15 砂浆 (1:3 水泥砂浆)找平层; 5.界面剂 1 道; 6.钢筋混凝土楼板 ; 未尽事宜详见图纸、招标文件、满足施工及验收规范相关要求，包含完成此项工作的所有内容，工作内容所述未尽、但为完成该项目所必需的请投标人在综合单价内考虑，材料设备满足技术标准要求。 |  | m2 | 87.81
6 | 011101002014 | 楼4 细石混凝土楼地面 | 1.混凝土固化剂2道,固化后表面磨光 (干磨); 2.200厚C30细石混凝土基层 (内配φ6@150双向钢筋);钢筋并入建筑工程钢筋工程量中 3.20厚WSM15水泥砂浆找平层; 4.素土夯实，上为300厚级配碎石，压实系数不小于0.95; 未尽事宜详见图纸、招标文件、满足施工及验收规范相关要求，包含完成此项工作的所有内容，工作内容所述未尽、但为完成该项目所必需的请投标人在综合单价内考虑，材料设备满足技术标准要求。 |  | m2 | 10998.87
本页小计
注：本表不含在分部分项工程项目清单中列项的措施项目费，在分部分项工程项目清单中列项的措施项目费见表E.2.1-2。
表E.2.1-1 分部分项工程项目清单计价表
工程名称：土建工程建筑垃圾处理车间装饰工程 |  |  |  | 标段：岳阳市中心城区建筑垃圾资源化利用项目 |  |  | 第 5 页 共 21 页
序号 | 项目编码 | 项目名称 | 项目特征描述 |  | 计量 单位 | 工程量 |  | 金额（元）
[8 empty] | 综合单价 | 合价
7 | 011101002015 | 楼4 细石混凝土楼地面 | 1.混凝土固化剂2道,固化后表面磨光 (干磨); 2.120厚C30细石混凝土基层 (内配φ6@150双向钢筋); 3.20厚WSM15水泥砂浆找平层; 4.素土夯实，上为300厚级配碎石，压实系数不小于0.95; 未尽事宜详见图纸、招标文件、满足施工及验收规范相关要求，包含完成此项工作的所有内容，工作内容所述未尽、但为完成该项目所必需的请投标人在综合单价内考虑，材料设备满足技术标准要求。 |  | m2 | 4429.11
8 | 011101003005 | 楼5 水泥基自流平楼地面 | 参 23J909 中 3-16 页地A17 1.封闭剂或混凝土固化剂 1~2 遍; 2.5厚水泥基自流平面层; 3.自流平界面剂2道; 4.基土夯实, 80厚C20混凝土找平; 未尽事宜详见图纸、招标文件、满足施工及验收规范相关要求，包含完成此项工作的所有内容，工作内容所述未尽、但为完成该项目所必需的请投标人在综合单价内考虑，材料设备满足技术标准要求。 |  | m2 | 265.34
本页小计
注：本表不含在分部分项工程项目清单中列项的措施项目费，在分部分项工程项目清单中列项的措施项目费见表E.2.1-2。
表E.2.1-1 分部分项工程项目清单计价表
工程名称：土建工程建筑垃圾处理车间装饰工程 |  |  |  | 标段：岳阳市中心城区建筑垃圾资源化利用项目 |  |  | 第 6 页 共 21 页
序号 | 项目编码 | 项目名称 | 项目特征描述 |  | 计量 单位 | 工程量 |  | 金额（元）
[8 empty] | 综合单价 | 合价
9 | 011101002016 | 楼6 防渗防腐地面 | 参 23J909 中 3-116 页地 N3 1.50 厚 C25 防油渗细石混凝土,随打随抹光,表面涂密封固化剂; 2.1.5 厚改性树脂防渗防腐涂料 , 渗透系数不大于 1.0X10 -10 cm/s ; 3.20 厚 DS M15 砂浆( 1:3 水泥砂浆)找平层; 4.界面剂 ; 5.基土夯实, 80厚C20混凝土; 未尽事宜详见图纸、招标文件、满足施工及验收规范相关要求，包含完成此项工作的所有内容，工作内容所述未尽、但为完成该项目所必需的请投标人在综合单价内考虑，材料设备满足技术标准要求。 |  | m2 | 36.91
10 | 011105003006 | 踢1 地砖踢脚 | 参 23J909 中 4-8 页踢4D 1.8 厚釉面砖, DTG 砂浆勾缝 2.5 厚 DTA 砂浆粘贴层 3.10 厚 DP M5 砂浆 (1:1:6 水泥石灰砂浆)打底并划出纹道 4.蒸压加气混凝土墙面喷湿,界面剂 1 道 未尽事宜详见图纸、招标文件、满足施工及验收规范相关要求，包含完成此项工作的所有内容，工作内容所述未尽、但为完成该项目所必需的请投标人在综合单价内考虑，材料设备满足技术标准要求。 |  | m | 512.93
本页小计
注：本表不含在分部分项工程项目清单中列项的措施项目费，在分部分项工程项目清单中列项的措施项目费见表E.2.1-2。
表E.2.1-1 分部分项工程项目清单计价表
工程名称：土建工程建筑垃圾处理车间装饰工程 |  |  |  | 标段：岳阳市中心城区建筑垃圾资源化利用项目 |  |  | 第 7 页 共 21 页
序号 | 项目编码 | 项目名称 | 项目特征描述 |  | 计量 单位 | 工程量 |  | 金额（元）
[8 empty] | 综合单价 | 合价
11 | 011106003001 | 块料楼梯 | 楼1 防滑地砖楼面 1.5-10 厚防滑地砖铺实拍平, DTG 水泥浆擦缝; 2.30 厚 DS M15 砂浆(1:3 干硬性水泥砂浆 )结合层,表面撒水泥粉 ; 3.20 厚 1:3 水泥砂浆抹平; 4.5 厚 DTA 砂浆结合层 5.界面剂一道 未尽事宜详见图纸、招标文件、满足施工及验收规范相关要求，包含完成此项工作的所有内容，工作内容所述未尽、但为完成该项目所必需的请投标人在综合单价内考虑，材料设备满足技术标准要求。 |  | m2 | 41.92
A2 | A.12 | 墙、柱面装饰与隔断、幕墙工程
本页小计
注：本表不含在分部分项工程项目清单中列项的措施项目费，在分部分项工程项目清单中列项的措施项目费见表E.2.1-2。
表E.2.1-1 分部分项工程项目清单计价表
工程名称：土建工程建筑垃圾处理车间装饰工程 |  |  |  | 标段：岳阳市中心城区建筑垃圾资源化利用项目 |  |  | 第 8 页 共 21 页
序号 | 项目编码 | 项目名称 | 项目特征描述 |  | 计量 单位 | 工程量 |  | 金额（元）
[8 empty] | 综合单价 | 合价
12 | 011404001014 | 外墙3 丙烯酸涂料 外墙面 (辅房区) | 1.墙面清理干净,满涂界面砂浆; 2.砌体墙与混凝土结构件结合缝侧每边不小于 150 宽墙面上,抹一层聚合物水泥砂浆加强层,中间压入一层耐碱玻璃纤维网布; 3.9 厚 M5.0 加气混凝土专用抹面砂浆; 4.50厚岩棉板，压缩强度 >40kPa 、密度 >140kg 5.1.5 厚聚合物水泥防水涂料; 6.7 厚干粉类聚合物水泥防水抗裂砂浆; 7.涂饰底层涂料 ; 8.喷涂主层涂料 ; 9.涂饰面层涂料二遍 ; 未尽事宜详见图纸、招标文件、满足施工及验收规范相关要求，包含完成此项工作的所有内容，工作内容所述未尽、但为完成该项目所必需的请投标人在综合单价内考虑，材料设备满足技术标准要求。 |  | m2 | 84.8
本页小计
注：本表不含在分部分项工程项目清单中列项的措施项目费，在分部分项工程项目清单中列项的措施项目费见表E.2.1-2。
表E.2.1-1 分部分项工程项目清单计价表
工程名称：土建工程建筑垃圾处理车间装饰工程 |  |  |  | 标段：岳阳市中心城区建筑垃圾资源化利用项目 |  |  | 第 9 页 共 21 页
序号 | 项目编码 | 项目名称 | 项目特征描述 |  | 计量 单位 | 工程量 |  | 金额（元）
[8 empty] | 综合单价 | 合价
13 | 011404001015 | 外墙3 丙烯酸涂料 外墙面 | 1.墙面清理干净,满涂界面砂浆; 2.砌体墙与混凝土结构件结合缝侧每边不小于 150 宽墙面上,抹一层聚合物水泥砂浆加强层,中间压入一层耐碱玻璃纤维网布; 3.9 厚 M5.0 加气混凝土专用抹面砂浆; 4.1.5 厚聚合物水泥防水涂料; 5.7 厚干粉类聚合物水泥防水抗裂砂浆; 6.涂饰底层涂料 ; 7.喷涂主层涂料 ; 8.涂饰面层涂料二遍 ; 未尽事宜详见图纸、招标文件、满足施工及验收规范相关要求，包含完成此项工作的所有内容，工作内容所述未尽、但为完成该项目所必需的请投标人在综合单价内考虑，材料设备满足技术标准要求。 |  | m2 | 676.91
14 | 011404001016 | 内墙1 无机涂料内 墙面 | 1.基层墙体; 2.素水泥浆一道甩毛 (内掺建筑胶); 3. 8 厚 1:3 水泥砂浆打底扫毛; 4.6 厚 1:2.5 水泥砂浆抹平; 5.刮防霉腻子 2 遍; 6.刷封闭底涂料一道,刷白色无机防霉防潮涂料两道; 未尽事宜详见图纸、招标文件、满足施工及验收规范相关要求，包含完成此项工作的所有内容，工作内容所述未尽、但为完成该项目所必需的请投标人在综合单价内考虑，材料设备满足技术标准要求。 |  | m2 | 3573.86
本页小计
注：本表不含在分部分项工程项目清单中列项的措施项目费，在分部分项工程项目清单中列项的措施项目费见表E.2.1-2。
表E.2.1-1 分部分项工程项目清单计价表
工程名称：土建工程建筑垃圾处理车间装饰工程 |  |  |  | 标段：岳阳市中心城区建筑垃圾资源化利用项目 |  |  | 第 10 页 共 21 页
序号 | 项目编码 | 项目名称 | 项目特征描述 |  | 计量 单位 | 工程量 |  | 金额（元）
[8 empty] | 综合单价 | 合价
15 | 011203003003 | 内墙2 面砖墙面 | 参23J909中7-14页内8D2/裙8D2 1、5-10厚陶瓷墙砖,DTC砂浆勾缝或白水泥擦缝 2、5厚DTA砂浆粘结层 3、6厚DP(DCA)M2砂浆(1:2.5水泥砂浆)分层压实抹平: 4、6厚DP(DCA)M浆(1:1:6水泥石灰膏砂浆)罩面; 5、界面剂道: 6、蒸压加气混凝土砌块基层墙体,用修补砂浆局部修补墙面DF砂浆勾实接缝并拉毛,接缝处粘贴耐碱玻纤网格布: |  | m2 | 165.74
16 | 011003003004 | 墙裙 防腐涂料 | 涂刷改性树脂防腐涂料 未尽事宜详见图纸、招标文件、满足施工及验收规范相关要求，包含完成此项工作的所有内容，工作内容所述未尽、但为完成该项目所必需的请投标人在综合单价内考虑，材料设备满足技术标准要求。 |  | m2 | 46.5
17 | 010506023001 | 钢丝网 | 砌块墙挂钢丝网 未尽事宜详见图纸、招标文件、满足施工及验收规范相关要求，包含完成此项工作的所有内容，工作内容所述未尽、但为完成该项目所必需的请投标人在综合单价内考虑，材料设备满足技术标准要求。 |  | m2 | 1311.48
A3 | A.13 | 天棚工程
本页小计
注：本表不含在分部分项工程项目清单中列项的措施项目费，在分部分项工程项目清单中列项的措施项目费见表E.2.1-2。
表E.2.1-1 分部分项工程项目清单计价表
工程名称：土建工程建筑垃圾处理车间装饰工程 |  |  |  | 标段：岳阳市中心城区建筑垃圾资源化利用项目 |  |  | 第 11 页 共 21 页
序号 | 项目编码 | 项目名称 | 项目特征描述 |  | 计量 单位 | 工程量 |  | 金额（元）
[8 empty] | 综合单价 | 合价
18 | 011301001006 | 顶1 无机涂料顶棚 | 参 23J909 中 8-6 页棚3 1.现浇钢筋混凝土板 ; 2.3 厚面层耐水腻子刮平; 3.刷封闭底涂料一道,刷白色无机防霉防潮涂料两道; 未尽事宜详见图纸、招标文件、满足施工及验收规范相关要求，包含完成此项工作的所有内容，工作内容所述未尽、但为完成该项目所必需的请投标人在综合单价内考虑，材料设备满足技术标准要求。 |  | m2 | 1471.06
19 | 011302001010 | 顶2 铝合金方板吊顶 | 参 23J909 中 8-15 页棚88 1.现浇混凝土板内预留φ 8 钢筋吊环或板底钻孔固定镀锌膨胀螺栓,双向中距≤ 1200 ; 2.φ 6 钢筋吊杆,双向中距≤ 1200 , 吊杆上部与吊环勾固定; 3.与安装型式配套的专用上层主龙骨,间距≤ 1200 用吊件与钢筋吊杆联结后找平; 4.与铝合金方板配套的专用下层副龙骨联结,间距≤ 600 5.铝合金方板与专用龙骨固定 6.在顶棚处刷防潮涂道横纵向各刷1道 未尽事宜详见图纸、招标文件、满足施工及验收规范相关要求，包含完成此项工作的所有内容，工作内容所述未尽、但为完成该项目所必需的请投标人在综合单价内考虑，材料设备满足技术标准要求。 |  | m2 | 47.13
本页小计
注：本表不含在分部分项工程项目清单中列项的措施项目费，在分部分项工程项目清单中列项的措施项目费见表E.2.1-2。
表E.2.1-1 分部分项工程项目清单计价表
工程名称：土建工程建筑垃圾处理车间装饰工程 |  |  |  | 标段：岳阳市中心城区建筑垃圾资源化利用项目 |  |  | 第 12 页 共 21 页
序号 | 项目编码 | 项目名称 | 项目特征描述 |  | 计量 单位 | 工程量 |  | 金额（元）
[8 empty] | 综合单价 | 合价
20 | 011302001011 | 顶3 硅酸钙板吊顶 | 参23J909中8-10页棚 53 1.现浇混凝土板内预留中 8 钢筋吊环 ( 勾 ) ,或在板底钻孔,固定镀锌膨胀螺栓,间距≤ 1200( 预制混凝土板在板缝内预留吊环 ) ; 2.φ 6 钢筋吊杆,双向中距≤ 1200, 吊杆上部与板底预留吊环 ( 勾 ) 或膨胀螺栓固定; 3.T 型主龙骨,间距≤ 1200 ,用垂直吊挂件或卡簧式吊件与钢筋吊杆连接后找平; 4.T 型次龙骨,间距 600, 用挂插件与主龙骨连接; 5.9(11 、 12) 厚方块板材面层; 未尽事宜详见图纸、招标文件、满足施工及验收规范相关要求，包含完成此项工作的所有内容，工作内容所述未尽、但为完成该项目所必需的请投标人在综合单价内考虑，材料设备满足技术标准要求。 |  | m2 | 87.81
21 | 011302004005 | 防火吊顶 | 参19CJ60-5页21 1.50厚岩棉（容重100kg/m3） ; 2.50厚岩棉（容重100kg/m3） ; 3.吊顶龙骨 4.12厚波特板 未尽事宜详见图纸、招标文件、满足施工及验收规范相关要求，包含完成此项工作的所有内容，工作内容所述未尽、但为完成该项目所必需的请投标人在综合单价内考虑，材料设备满足技术标准要求。 |  | m2 | 349.91
A4 | A.8 | 门窗工程
本页小计
注：本表不含在分部分项工程项目清单中列项的措施项目费，在分部分项工程项目清单中列项的措施项目费见表E.2.1-2。
表E.2.1-1 分部分项工程项目清单计价表
工程名称：土建工程建筑垃圾处理车间装饰工程 |  |  |  | 标段：岳阳市中心城区建筑垃圾资源化利用项目 |  |  | 第 13 页 共 21 页
序号 | 项目编码 | 项目名称 | 项目特征描述 |  | 计量 单位 | 工程量 |  | 金额（元）
[8 empty] | 综合单价 | 合价
22 | 010801001006 | 木质门 | 1.成品木门 2.门代号及洞口尺寸:详见设计图纸 3.包括但不限于门套、门框、门附框、门贴脸、合页、门锁、暗插销、定位器等相关配套配件安装 4.后塞口:满足设计规范及现场施工要求 5.门窗生产厂家应由甲乙方认同有资质的厂家负责提供安装详图（深化图纸），并配套提供五金配件，色号由设计方见样品决定 未尽事宜详见图纸、招标文件、满足施工及验收规范相关要求，包含完成此项工作的所有内容，工作内容所述未尽、但为完成该项目所必需的请投标人在综合单价内考虑，材料设备满足技术标准要求。 |  | m2 | 19.36
本页小计
注：本表不含在分部分项工程项目清单中列项的措施项目费，在分部分项工程项目清单中列项的措施项目费见表E.2.1-2。
表E.2.1-1 分部分项工程项目清单计价表
工程名称：土建工程建筑垃圾处理车间装饰工程 |  |  |  | 标段：岳阳市中心城区建筑垃圾资源化利用项目 |  |  | 第 14 页 共 21 页
序号 | 项目编码 | 项目名称 | 项目特征描述 |  | 计量 单位 | 工程量 |  | 金额（元）
[8 empty] | 综合单价 | 合价
23 | 010802004014 | 钢质防火门 | 1.甲级钢质防火门 2.门代号及洞口尺寸:详见设计图纸 3.包括但不限于门套、门框、门附框、门贴脸等相关配套配件安装 4.包括但不限于轴承防火合页、防火锁、明装闭门器、横式顺位器、手动暗插销、防尘筒器、执手等相关配套五金安装 5.后塞口:满足设计规范及现场施工要求 6.包含防火门框灌浆 7.门窗生产厂家应由甲乙方认同有资质的厂家负责提供安装详图（深化图纸），并配套提供五金配件，色号由设计方见样品决定 未尽事宜详见图纸、招标文件、满足施工及验收规范相关要求，包含完成此项工作的所有内容，工作内容所述未尽、但为完成该项目所必需的请投标人在综合单价内考虑，材料设备满足技术标准要求。 |  | m2 | 2.88
本页小计
注：本表不含在分部分项工程项目清单中列项的措施项目费，在分部分项工程项目清单中列项的措施项目费见表E.2.1-2。
表E.2.1-1 分部分项工程项目清单计价表
工程名称：土建工程建筑垃圾处理车间装饰工程 |  |  |  | 标段：岳阳市中心城区建筑垃圾资源化利用项目 |  |  | 第 15 页 共 21 页
序号 | 项目编码 | 项目名称 | 项目特征描述 |  | 计量 单位 | 工程量 |  | 金额（元）
[8 empty] | 综合单价 | 合价
24 | 010802004015 | 钢质防火门 | 1.乙级钢质防火门 2.门代号及洞口尺寸:详见设计图纸 3.包括但不限于门套、门框、门附框、门贴脸等相关配套配件安装 4.包括但不限于轴承防火合页、防火锁、明装闭门器、横式顺位器、手动暗插销、防尘筒器、执手等相关配套五金安装 5.后塞口:满足设计规范及现场施工要求 6.包含防火门框灌浆 7.门窗生产厂家应由甲乙方认同有资质的厂家负责提供安装详图（深化图纸），并配套提供五金配件，色号由设计方见样品决定 未尽事宜详见图纸、招标文件、满足施工及验收规范相关要求，包含完成此项工作的所有内容，工作内容所述未尽、但为完成该项目所必需的请投标人在综合单价内考虑，材料设备满足技术标准要求。 |  | m2 | 14.4
本页小计
注：本表不含在分部分项工程项目清单中列项的措施项目费，在分部分项工程项目清单中列项的措施项目费见表E.2.1-2。
表E.2.1-1 分部分项工程项目清单计价表
工程名称：土建工程建筑垃圾处理车间装饰工程 |  |  |  | 标段：岳阳市中心城区建筑垃圾资源化利用项目 |  |  | 第 16 页 共 21 页
序号 | 项目编码 | 项目名称 | 项目特征描述 |  | 计量 单位 | 工程量 |  | 金额（元）
[8 empty] | 综合单价 | 合价
25 | 010802004016 | 钢质防火门 | 1.丙级钢质防火门 2.门代号及洞口尺寸:详见设计图纸 3.包括但不限于门套、门框、门附框、门贴脸等相关配套配件安装 4.包括但不限于轴承防火合页、防火锁、明装闭门器、横式顺位器、手动暗插销、防尘筒器、执手等相关配套五金安装 5.后塞口:满足设计规范及现场施工要求 6.包含防火门框灌浆 7.门窗生产厂家应由甲乙方认同有资质的厂家负责提供安装详图（深化图纸），并配套提供五金配件，色号由设计方见样品决定 未尽事宜详见图纸、招标文件、满足施工及验收规范相关要求，包含完成此项工作的所有内容，工作内容所述未尽、但为完成该项目所必需的请投标人在综合单价内考虑，材料设备满足技术标准要求。 |  | m2 | 19.44
本页小计
注：本表不含在分部分项工程项目清单中列项的措施项目费，在分部分项工程项目清单中列项的措施项目费见表E.2.1-2。
表E.2.1-1 分部分项工程项目清单计价表
工程名称：土建工程建筑垃圾处理车间装饰工程 |  |  |  | 标段：岳阳市中心城区建筑垃圾资源化利用项目 |  |  | 第 17 页 共 21 页
序号 | 项目编码 | 项目名称 | 项目特征描述 |  | 计量 单位 | 工程量 |  | 金额（元）
[8 empty] | 综合单价 | 合价
26 | 010803001005 | 金属卷帘 (闸)门 | 1.门材质:成品电动卷帘门 2.门代号及洞口尺寸:详见设计图纸 3.材质:详见设计图纸 4.包括但不限于相关配套配件、相关配套五金、启动装置、控制箱、控制按钮、控制箱至按钮及卷帘的电源线、控制线等安装 5.工程量按图示洞口尺寸计算 6.门窗生产厂家应由甲乙方认同有资质的厂家负责提供安装详图（深化图纸），并配套提供五金配件，色号由设计方见样品决定 未尽事宜详见图纸、招标文件、满足施工及验收规范相关要求，包含完成此项工作的所有内容，工作内容所述未尽、但为完成该项目所必需的请投标人在综合单价内考虑，材料设备满足技术标准要求。 |  | m2 | 300
本页小计
注：本表不含在分部分项工程项目清单中列项的措施项目费，在分部分项工程项目清单中列项的措施项目费见表E.2.1-2。
表E.2.1-1 分部分项工程项目清单计价表
工程名称：土建工程建筑垃圾处理车间装饰工程 |  |  |  | 标段：岳阳市中心城区建筑垃圾资源化利用项目 |  |  | 第 18 页 共 21 页
序号 | 项目编码 | 项目名称 | 项目特征描述 |  | 计量 单位 | 工程量 |  | 金额（元）
[8 empty] | 综合单价 | 合价
27 | 010805005005 | 不锈钢饰面门 | 1.成品木门不锈钢门 2.门代号及洞口尺寸:详见设计图纸 3.包括但不限于门套、门框、门附框、门贴脸、合页、门锁、暗插销、定位器等相关配套配件安装 4.后塞口:满足设计规范及现场施工要求 5.门窗生产厂家应由甲乙方认同有资质的厂家负责提供安装详图（深化图纸），并配套提供五金配件，色号由设计方见样品决定 未尽事宜详见图纸、招标文件、满足施工及验收规范相关要求，包含完成此项工作的所有内容，工作内容所述未尽、但为完成该项目所必需的请投标人在综合单价内考虑，材料设备满足技术标准要求。 |  | m2 | 70.92
本页小计
注：本表不含在分部分项工程项目清单中列项的措施项目费，在分部分项工程项目清单中列项的措施项目费见表E.2.1-2。
表E.2.1-1 分部分项工程项目清单计价表
工程名称：土建工程建筑垃圾处理车间装饰工程 |  |  |  | 标段：岳阳市中心城区建筑垃圾资源化利用项目 |  |  | 第 19 页 共 21 页
序号 | 项目编码 | 项目名称 | 项目特征描述 |  | 计量 单位 | 工程量 |  | 金额（元）
[8 empty] | 综合单价 | 合价
28 | 010807001007 | 金属 (塑钢)窗 | 1.深化后配置不低于断热铝合金低辐射中空玻璃窗(6mm中透光Low-E+12A+6mm透明)，且综合单价固定不做调整 2.气密性、水密抗风压性能满足设计图纸规范要求 3.五金配置齐全 4.后塞口：满足设计要求 5.门窗生产厂家应由甲乙方认同有资质的厂家负责提供安装详图（深化图纸），并配套提供五金配件，色号由设计方见样品决定 未尽事宜详见图纸、招标文件、满足施工及验收规范相关要求，包含完成此项工作的所有内容，工作内容所述未尽、但为完成该项目所必需的请投标人在综合单价内考虑，材料设备满足技术标准要求。 |  | m2 | 465.48
A5 | A.15 | 其他装饰工程
29 | 011503001001 | 带扶手的栏杆、栏板 | 参22J403-1(楼梯栏杆栏板(一))中3-38页PB26型不锈钢平台栏杆 未尽事宜详见图纸、招标文件、满足施工及验收规范相关要求，包含完成此项工作的所有内容，工作内容所述未尽、但为完成该项目所必需的请投标人在综合单价内考虑，材料设备满足技术标准要求。 |  | m | 28.26
本页小计
注：本表不含在分部分项工程项目清单中列项的措施项目费，在分部分项工程项目清单中列项的措施项目费见表E.2.1-2。
表E.2.1-1 分部分项工程项目清单计价表
工程名称：土建工程建筑垃圾处理车间装饰工程 |  |  |  | 标段：岳阳市中心城区建筑垃圾资源化利用项目 |  |  | 第 20 页 共 21 页
序号 | 项目编码 | 项目名称 | 项目特征描述 |  | 计量 单位 | 工程量 |  | 金额（元）
[8 empty] | 综合单价 | 合价
30 | 011505001001 | 洗漱台 | 盥洗台面板参16J914-1-XT11-1 未尽事宜详见图纸、招标文件、满足施工及验收规范相关要求，包含完成此项工作的所有内容，工作内容所述未尽、但为完成该项目所必需的请投标人在综合单价内考虑，材料设备满足技术标准要求。 |  | m2 | 2.56
31 | 011505003001 | 镜面玻璃 | 高度900，宽度砼台面 未尽事宜详见图纸、招标文件、满足施工及验收规范相关要求，包含完成此项工作的所有内容，工作内容所述未尽、但为完成该项目所必需的请投标人在综合单价内考虑，材料设备满足技术标准要求。 |  | m2 | 3.33
32 | 011207003002 | 成品隔断 | 卫生间抗倍特板隔断，高2.4m，安装参16J914-1-XT9-3 含成品挂衣钩 未尽事宜详见图纸、招标文件、满足施工及验收规范相关要求，包含完成此项工作的所有内容，工作内容所述未尽、但为完成该项目所必需的请投标人在综合单价内考虑，材料设备满足技术标准要求。 |  | 间 | 10
33 | 080701011002 | 防鼠板 | 400mm高 未尽事宜详见图纸、招标文件、满足施工及验收规范相关要求，包含完成此项工作的所有内容，工作内容所述未尽、但为完成该项目所必需的请投标人在综合单价内考虑，材料设备满足技术标准要求。 |  | 块 | 1
本页小计
注：本表不含在分部分项工程项目清单中列项的措施项目费，在分部分项工程项目清单中列项的措施项目费见表E.2.1-2。
表E.2.1-1 分部分项工程项目清单计价表
工程名称：土建工程建筑垃圾处理车间装饰工程 |  |  |  | 标段：岳阳市中心城区建筑垃圾资源化利用项目 |  |  | 第 21 页 共 21 页
序号 | 项目编码 | 项目名称 | 项目特征描述 |  | 计量 单位 | 工程量 |  | 金额（元）
[8 empty] | 综合单价 | 合价
34 | 011303003001 | 轻物质区上空成品防火板封板 | 轻物质区上空成品防火板封板 未尽事宜详见图纸、招标文件、满足施工及验收规范相关要求，包含完成此项工作的所有内容，工作内容所述未尽、但为完成该项目所必需的请投标人在综合单价内考虑，材料设备满足技术标准要求。 |  | m2 | 333.25
35 | 040402017004 | 复合树脂篦子 | 参24J306，页3-31,7 未尽事宜详见图纸、招标文件、满足施工及验收规范相关要求，包含完成此项工作的所有内容，工作内容所述未尽、但为完成该项目所必需的请投标人在综合单价内考虑，材料设备满足技术标准要求。 |  | 套 | 20
本页小计
合 计
注：本表不含在分部分项工程项目清单中列项的措施项目费，在分部分项工程项目清单中列项的措施项目费见表E.2.1-2。

## E.2.1-1 分部分项工程项目清单计价表【蓄水池】
表E.2.1-1 分部分项工程项目清单计价表
工程名称：土建工程构筑物蓄水池 |  |  |  | 标段：岳阳市中心城区建筑垃圾资源化利用项目 |  |  | 第 1 页 共 5 页
序号 | 项目编码 | 项目名称 | 项目特征描述 |  | 计量 单位 | 工程量 |  | 金额（元）
[8 empty] | 综合单价 | 合价
A1 |  | 土石方工程
1 | 040101001005 | 挖一般土方 | 1.土类别:详见设计图纸说明及岩土工程勘察报告 2.开挖深度:深度详见图纸 3.采用机械挖土时严禁扰动基底持力层,施工时应保留300mm厚度原状土层,再采用人工挖掘至设计标高 4.包含人工清槽、打钎拍底，地下障碍物、废弃管道、填埋垃圾、杂填土、建筑垃圾、杂草或其他植被、淤泥等综合考虑 5.包含地下管线、电线杆等原设施周边保护性开挖 未尽事宜详见图纸、招标文件、满足施工及验收规范相关要求，包含完成此项工作的所有内容，工作内容所述未尽、但为完成该项目所必需的请投标人在综合单价内考虑，材料设备满足技术标准要求。 |  | m3 | 421.38
本页小计
注：本表不含在分部分项工程项目清单中列项的措施项目费，在分部分项工程项目清单中列项的措施项目费见表E.2.1-2。
表E.2.1-1 分部分项工程项目清单计价表
工程名称：土建工程构筑物蓄水池 |  |  |  | 标段：岳阳市中心城区建筑垃圾资源化利用项目 |  |  | 第 2 页 共 5 页
序号 | 项目编码 | 项目名称 | 项目特征描述 |  | 计量 单位 | 工程量 |  | 金额（元）
[8 empty] | 综合单价 | 合价
2 | 040102001003 | 挖一般石方 | 1.岩石类别:详见设计图纸说明及岩土工程勘察报告 2.开挖深度:深度详见图纸 3.采用机械挖土时严禁扰动基底持力层,施工时应保留300mm厚度原状土层,再采用人工挖掘至设计标高 4.包含人工清槽、打钎拍底，地下障碍物、废弃管道、填埋垃圾、杂填土、建筑垃圾、杂草或其他植被、淤泥等综合考虑 5.包含地下管线、电线杆等原设施周边保护性开挖 未尽事宜详见图纸、招标文件、满足施工及验收规范相关要求，包含完成此项工作的所有内容，工作内容所述未尽、但为完成该项目所必需的请投标人在综合单价内考虑，材料设备满足技术标准要求。 |  | m3 | 1264.14
3 | 040103002002 | 一般回填方 | 1.材料品种:原土回填 未尽事宜详见图纸、招标文件、满足施工及验收规范相关要求，包含完成此项工作的所有内容，工作内容所述未尽、但为完成该项目所必需的请投标人在综合单价内考虑，材料设备满足技术标准要求。 |  | m3 | 962.45
本页小计
注：本表不含在分部分项工程项目清单中列项的措施项目费，在分部分项工程项目清单中列项的措施项目费见表E.2.1-2。
表E.2.1-1 分部分项工程项目清单计价表
工程名称：土建工程构筑物蓄水池 |  |  |  | 标段：岳阳市中心城区建筑垃圾资源化利用项目 |  |  | 第 3 页 共 5 页
序号 | 项目编码 | 项目名称 | 项目特征描述 |  | 计量 单位 | 工程量 |  | 金额（元）
[8 empty] | 综合单价 | 合价
4 | 010201001005 | 换填砂石 | 换填砂石 未尽事宜详见图纸、招标文件、满足施工及验收规范相关要求，包含完成此项工作的所有内容，工作内容所述未尽、但为完成该项目所必需的请投标人在综合单价内考虑，材料设备满足技术标准要求。 |  | m3 | 162.75
5 | 040103003006 | 余方弃置 | 1.土石类别:石方 2.运距:投标人自行考虑 3.渣土运输消纳:包含所有渣土消纳相关事宜（包含渣土消纳证的办理等），运距自行考虑 未尽事宜详见图纸、招标文件、满足施工及验收规范相关要求，包含完成此项工作的所有内容，工作内容所述未尽、但为完成该项目所必需的请投标人在综合单价内考虑，材料设备满足技术标准要求。 |  | m3 | 723.066
A2 |  | 挂网喷砼
6 | 010202009003 | 喷射混凝土、水泥砂浆 | 1.C20混凝土100mm厚 未尽事宜详见图纸、招标文件、满足施工及验收规范相关要求，包含完成此项工作的所有内容，工作内容所述未尽、但为完成该项目所必需的请投标人在综合单价内考虑，材料设备满足技术标准要求。 |  | m2 | 620
7 | 010506020002 | 钢筋网片 | 未尽事宜详见图纸、招标文件、满足施工及验收规范相关要求，包含完成此项工作的所有内容，工作内容所述未尽、但为完成该项目所必需的请投标人在综合单价内考虑，材料设备满足技术标准要求。 |  | t | 2.48
本页小计
注：本表不含在分部分项工程项目清单中列项的措施项目费，在分部分项工程项目清单中列项的措施项目费见表E.2.1-2。
表E.2.1-1 分部分项工程项目清单计价表
工程名称：土建工程构筑物蓄水池 |  |  |  | 标段：岳阳市中心城区建筑垃圾资源化利用项目 |  |  | 第 4 页 共 5 页
序号 | 项目编码 | 项目名称 | 项目特征描述 |  | 计量 单位 | 工程量 |  | 金额（元）
[8 empty] | 综合单价 | 合价
A3 |  | 安装模块化蓄水池
8 | 040305001010 | 垫层 | 1.厚度:100mm 2.材料品种、强度要求、配比规格:C20预拌混凝土 3.包含但不限于混凝土制作、运输、浇筑、振捣、养护、配合各专业预留洞口等应包含的全部工作内容 4.混凝土外加剂由投标人根据工程需要在综合单价中考虑 未尽事宜详见图纸、招标文件、满足施工及验收规范相关要求，包含完成此项工作的所有内容，工作内容所述未尽、但为完成该项目所必需的请投标人在综合单价内考虑，材料设备满足技术标准要求。 |  | m3 | 17.04
9 | 010505001002 | 垫层模板 | 1.垫层部位:蓄水池垫层 2.模板类型：投标单位根据实际情况自行考虑 3.模板制作、安装、拆除、整理堆放及场内外运输、清理模板粘结物及模内杂物、刷隔离剂等应包含的所有内容 4.租赁费或摊销费:投标单位按租赁（或自有）自主考虑 未尽事宜详见图纸、招标文件、满足施工及验收规范相关要求，包含完成此项工作的所有内容，工作内容所述未尽、但为完成该项目所必需的请投标人在综合单价内考虑，材料设备满足技术标准要求。 |  | m2 | 7.529
本页小计
注：本表不含在分部分项工程项目清单中列项的措施项目费，在分部分项工程项目清单中列项的措施项目费见表E.2.1-2。
表E.2.1-1 分部分项工程项目清单计价表
工程名称：土建工程构筑物蓄水池 |  |  |  | 标段：岳阳市中心城区建筑垃圾资源化利用项目 |  |  | 第 5 页 共 5 页
序号 | 项目编码 | 项目名称 | 项目特征描述 |  | 计量 单位 | 工程量 |  | 金额（元）
[8 empty] | 综合单价 | 合价
10 | 01B001 | 模块化蓄水池安装 | 未尽事宜详见图纸、招标文件、满足施工及验收规范相关要求，包含完成此项工作的所有内容，工作内容所述未尽、但为完成该项目所必需的请投标人在综合单价内考虑，材料设备满足技术标准要求。 |  | 座 | 1
A4 |  | 排水系统
11 | 050201012003 | 排水沟 | 1.排水沟材料:钢筋混凝土 2.排水沟截面尺寸:300*300mm 未尽事宜详见图纸、招标文件、满足施工及验收规范相关要求，包含完成此项工作的所有内容，工作内容所述未尽、但为完成该项目所必需的请投标人在综合单价内考虑，材料设备满足技术标准要求。 |  | m | 56
12 | 040404011003 | 集水井 | 1.材料:钢筋混凝土 未尽事宜详见图纸、招标文件、满足施工及验收规范相关要求，包含完成此项工作的所有内容，工作内容所述未尽、但为完成该项目所必需的请投标人在综合单价内考虑，材料设备满足技术标准要求。 |  | 座 | 2
本页小计
合 计
注：本表不含在分部分项工程项目清单中列项的措施项目费，在分部分项工程项目清单中列项的措施项目费见表E.2.1-2。

## E.2.1-1 分部分项工程项目清单计价表【地磅台】
表E.2.1-1 分部分项工程项目清单计价表
工程名称：土建工程构筑物地磅台 |  |  |  | 标段：岳阳市中心城区建筑垃圾资源化利用项目 |  |  | 第 1 页 共 4 页
序号 | 项目编码 | 项目名称 | 项目特征描述 |  | 计量 单位 | 工程量 |  | 金额（元）
[8 empty] | 综合单价 | 合价
A1 |  | 土石方
1 | 040101001001 | 挖一般土方 | 1.土类别:详见设计图纸说明及岩土工程勘察报告 2.开挖深度:深度详见图纸 3.采用机械挖土时严禁扰动基底持力层,施工时应保留300mm厚度原状土层,再采用人工挖掘至设计标高 4.包含人工清槽、打钎拍底，地下障碍物、废弃管道、填埋垃圾、杂填土、建筑垃圾、杂草或其他植被、淤泥等综合考虑 5.包含地下管线、电线杆等原设施周边保护性开挖 未尽事宜详见图纸、招标文件、满足施工及验收规范相关要求，包含完成此项工作的所有内容，工作内容所述未尽、但为完成该项目所必需的请投标人在综合单价内考虑，材料设备满足技术标准要求。 |  | m3 | 32
2 | 040103003001 | 余方弃置 | 未尽事宜详见图纸、招标文件、满足施工及验收规范相关要求，包含完成此项工作的所有内容，工作内容所述未尽、但为完成该项目所必需的请投标人在综合单价内考虑，材料设备满足技术标准要求。 |  | m3 | 32
A2 |  | 土建工程
本页小计
注：本表不含在分部分项工程项目清单中列项的措施项目费，在分部分项工程项目清单中列项的措施项目费见表E.2.1-2。
表E.2.1-1 分部分项工程项目清单计价表
工程名称：土建工程构筑物地磅台 |  |  |  | 标段：岳阳市中心城区建筑垃圾资源化利用项目 |  |  | 第 2 页 共 4 页
序号 | 项目编码 | 项目名称 | 项目特征描述 |  | 计量 单位 | 工程量 |  | 金额（元）
[8 empty] | 综合单价 | 合价
3 | 040305001007 | 垫层 | 1.厚度:100mm 2.材料品种、强度要求、配比规格:C20预拌素混凝土 3.包含但不限于混凝土制作、运输、浇筑、振捣、养护、配合各专业预留洞口等应包含的全部工作内容 4.混凝土外加剂由投标人根据工程需要在综合单价中考虑 未尽事宜详见图纸、招标文件、满足施工及验收规范相关要求，包含完成此项工作的所有内容，工作内容所述未尽、但为完成该项目所必需的请投标人在综合单价内考虑，材料设备满足技术标准要求。 |  | m3 | 19.4
4 | 010505001003 | 垫层模板 | 1.垫层部位:地磅台基础垫层模板 2.模板类型：投标单位根据实际情况自行考虑 3.模板制作、安装、拆除、整理堆放及场内外运输、清理模板粘结物及模内杂物、刷隔离剂等应包含的所有内容 4.租赁费或摊销费:投标单位按租赁（或自有）自主考虑 未尽事宜详见图纸、招标文件、满足施工及验收规范相关要求，包含完成此项工作的所有内容，工作内容所述未尽、但为完成该项目所必需的请投标人在综合单价内考虑，材料设备满足技术标准要求。 |  | m2 | 33.756
本页小计
注：本表不含在分部分项工程项目清单中列项的措施项目费，在分部分项工程项目清单中列项的措施项目费见表E.2.1-2。
表E.2.1-1 分部分项工程项目清单计价表
工程名称：土建工程构筑物地磅台 |  |  |  | 标段：岳阳市中心城区建筑垃圾资源化利用项目 |  |  | 第 3 页 共 4 页
序号 | 项目编码 | 项目名称 | 项目特征描述 |  | 计量 单位 | 工程量 |  | 金额（元）
[8 empty] | 综合单价 | 合价
5 | 040303002001 | 混凝土基础 | 1.混凝土种类:预拌 2.混凝土强度等级:C30 3.包含但不限于混凝土制作、运输、浇筑、振捣、养护、配合各专业预留洞口等应包含的全部工作内容 4.混凝土外加剂由投标人根据工程需要在综合单价中考虑 未尽事宜详见图纸、招标文件、满足施工及验收规范相关要求，包含完成此项工作的所有内容，工作内容所述未尽、但为完成该项目所必需的请投标人在综合单价内考虑，材料设备满足技术标准要求。 |  | m3 | 32
6 | 010505002004 | 基础模板 | 1.基础类型：地磅台基础 2.模板类型：投标单位根据实际情况自行考虑 3.模板制作、安装、拆除、整理堆放及场内外运输、清理模板粘结物及模内杂物、刷隔离剂等应包含的所有内容 4.租赁费或摊销费:投标单位按租赁（或自有）自主考虑 未尽事宜详见图纸、招标文件、满足施工及验收规范相关要求，包含完成此项工作的所有内容，工作内容所述未尽、但为完成该项目所必需的请投标人在综合单价内考虑，材料设备满足技术标准要求。 |  | m2 | 14.08
本页小计
注：本表不含在分部分项工程项目清单中列项的措施项目费，在分部分项工程项目清单中列项的措施项目费见表E.2.1-2。
表E.2.1-1 分部分项工程项目清单计价表
工程名称：土建工程构筑物地磅台 |  |  |  | 标段：岳阳市中心城区建筑垃圾资源化利用项目 |  |  | 第 4 页 共 4 页
序号 | 项目编码 | 项目名称 | 项目特征描述 |  | 计量 单位 | 工程量 |  | 金额（元）
[8 empty] | 综合单价 | 合价
7 | 040901001001 | 构件钢筋 | 1.钢筋种类、规格:圆钢综合 2.包括但不限于钢筋制作、运输、安装、焊接（绑扎）全部内容 3.包含采用各种形式的钢筋接头等。 未尽事宜详见图纸、招标文件、满足施工及验收规范相关要求，包含完成此项工作的所有内容，工作内容所述未尽、但为完成该项目所必需的请投标人在综合单价内考虑，材料设备满足技术标准要求。 |  | t | 0.768
8 | 040901001003 | 构件钢筋 | 1.钢筋种类、规格:带肋钢筋综合 2.包括但不限于钢筋制作、运输、安装、焊接（绑扎）全部内容 3.包含采用各种形式的钢筋接头等。 未尽事宜详见图纸、招标文件、满足施工及验收规范相关要求，包含完成此项工作的所有内容，工作内容所述未尽、但为完成该项目所必需的请投标人在综合单价内考虑，材料设备满足技术标准要求。 |  | t | 3.072
9 | 010506025026 | 预埋铁件 | 未尽事宜详见图纸、招标文件、满足施工及验收规范相关要求，包含完成此项工作的所有内容，工作内容所述未尽、但为完成该项目所必需的请投标人在综合单价内考虑，材料设备满足技术标准要求。 |  | t | 0.115
本页小计
合 计
注：本表不含在分部分项工程项目清单中列项的措施项目费，在分部分项工程项目清单中列项的措施项目费见表E.2.1-2。

## E.2.1-1 分部分项工程项目清单计价表【洗轮机台】
表E.2.1-1 分部分项工程项目清单计价表
工程名称：土建工程构筑物洗轮机台 |  |  |  | 标段：岳阳市中心城区建筑垃圾资源化利用项目 |  |  | 第 1 页 共 4 页
序号 | 项目编码 | 项目名称 | 项目特征描述 |  | 计量 单位 | 工程量 |  | 金额（元）
[8 empty] | 综合单价 | 合价
A1 |  | 土石方
1 | 040101001002 | 挖一般土方 | 1.土类别:详见设计图纸说明及岩土工程勘察报告 2.开挖深度:深度详见图纸 3.采用机械挖土时严禁扰动基底持力层,施工时应保留300mm厚度原状土层,再采用人工挖掘至设计标高 4.包含人工清槽、打钎拍底，地下障碍物、废弃管道、填埋垃圾、杂填土、建筑垃圾、杂草或其他植被、淤泥等综合考虑 5.包含地下管线、电线杆等原设施周边保护性开挖 未尽事宜详见图纸、招标文件、满足施工及验收规范相关要求，包含完成此项工作的所有内容，工作内容所述未尽、但为完成该项目所必需的请投标人在综合单价内考虑，材料设备满足技术标准要求。 |  | m3 | 14.3
2 | 040103003002 | 余方弃置 | 1.土石类别:土方 2.运距:投标人自行考虑 3.渣土运输消纳:包含所有渣土消纳相关事宜（包含渣土消纳证的办理等），运距自行考虑 未尽事宜详见图纸、招标文件、满足施工及验收规范相关要求，包含完成此项工作的所有内容，工作内容所述未尽、但为完成该项目所必需的请投标人在综合单价内考虑，材料设备满足技术标准要求。 |  | m3 | 14.3
A2 |  | 土建工程
本页小计
注：本表不含在分部分项工程项目清单中列项的措施项目费，在分部分项工程项目清单中列项的措施项目费见表E.2.1-2。
表E.2.1-1 分部分项工程项目清单计价表
工程名称：土建工程构筑物洗轮机台 |  |  |  | 标段：岳阳市中心城区建筑垃圾资源化利用项目 |  |  | 第 2 页 共 4 页
序号 | 项目编码 | 项目名称 | 项目特征描述 |  | 计量 单位 | 工程量 |  | 金额（元）
[8 empty] | 综合单价 | 合价
3 | 040305001012 | 垫层 | 1.厚度:100mm 2.材料品种、强度要求、配比规格:C20预拌素混凝土 3.包含但不限于混凝土制作、运输、浇筑、振捣、养护、配合各专业预留洞口等应包含的全部工作内容 4.混凝土外加剂由投标人根据工程需要在综合单价中考虑 未尽事宜详见图纸、招标文件、满足施工及验收规范相关要求，包含完成此项工作的所有内容，工作内容所述未尽、但为完成该项目所必需的请投标人在综合单价内考虑，材料设备满足技术标准要求。 |  | m3 | 3.1
4 | 010505001004 | 垫层模板 | 1.垫层部位:洗轮机基础垫层模板 2.模板类型：投标单位根据实际情况自行考虑 3.模板制作、安装、拆除、整理堆放及场内外运输、清理模板粘结物及模内杂物、刷隔离剂等应包含的所有内容 4.租赁费或摊销费:投标单位按租赁（或自有）自主考虑 未尽事宜详见图纸、招标文件、满足施工及验收规范相关要求，包含完成此项工作的所有内容，工作内容所述未尽、但为完成该项目所必需的请投标人在综合单价内考虑，材料设备满足技术标准要求。 |  | m2 | 5.394
本页小计
注：本表不含在分部分项工程项目清单中列项的措施项目费，在分部分项工程项目清单中列项的措施项目费见表E.2.1-2。
表E.2.1-1 分部分项工程项目清单计价表
工程名称：土建工程构筑物洗轮机台 |  |  |  | 标段：岳阳市中心城区建筑垃圾资源化利用项目 |  |  | 第 3 页 共 4 页
序号 | 项目编码 | 项目名称 | 项目特征描述 |  | 计量 单位 | 工程量 |  | 金额（元）
[8 empty] | 综合单价 | 合价
5 | 040303002002 | 混凝土基础 | 1.混凝土种类:预拌 2.混凝土强度等级:C30 3.包含但不限于混凝土制作、运输、浇筑、振捣、养护、配合各专业预留洞口等应包含的全部工作内容 4.混凝土外加剂由投标人根据工程需要在综合单价中考虑 未尽事宜详见图纸、招标文件、满足施工及验收规范相关要求，包含完成此项工作的所有内容，工作内容所述未尽、但为完成该项目所必需的请投标人在综合单价内考虑，材料设备满足技术标准要求。 |  | m3 | 14.3
6 | 010505002005 | 基础模板 | 1.基础类型：洗轮机基础模板 2.模板类型：投标单位根据实际情况自行考虑 3.模板制作、安装、拆除、整理堆放及场内外运输、清理模板粘结物及模内杂物、刷隔离剂等应包含的所有内容 4.租赁费或摊销费:投标单位按租赁（或自有）自主考虑 未尽事宜详见图纸、招标文件、满足施工及验收规范相关要求，包含完成此项工作的所有内容，工作内容所述未尽、但为完成该项目所必需的请投标人在综合单价内考虑，材料设备满足技术标准要求。 |  | m2 | 6.292
本页小计
注：本表不含在分部分项工程项目清单中列项的措施项目费，在分部分项工程项目清单中列项的措施项目费见表E.2.1-2。
表E.2.1-1 分部分项工程项目清单计价表
工程名称：土建工程构筑物洗轮机台 |  |  |  | 标段：岳阳市中心城区建筑垃圾资源化利用项目 |  |  | 第 4 页 共 4 页
序号 | 项目编码 | 项目名称 | 项目特征描述 |  | 计量 单位 | 工程量 |  | 金额（元）
[8 empty] | 综合单价 | 合价
7 | 040901001004 | 构件钢筋 | 1.钢筋种类、规格:圆钢综合 2.包括但不限于钢筋制作、运输、安装、焊接（绑扎）全部内容 3.包含采用各种形式的钢筋接头等。 未尽事宜详见图纸、招标文件、满足施工及验收规范相关要求，包含完成此项工作的所有内容，工作内容所述未尽、但为完成该项目所必需的请投标人在综合单价内考虑，材料设备满足技术标准要求。 |  | t | 0.3432
8 | 040901001005 | 构件钢筋 | 1.钢筋种类、规格:带肋钢筋综合 2.包括但不限于钢筋制作、运输、安装、焊接（绑扎）全部内容 3.包含采用各种形式的钢筋接头等。 未尽事宜详见图纸、招标文件、满足施工及验收规范相关要求，包含完成此项工作的所有内容，工作内容所述未尽、但为完成该项目所必需的请投标人在综合单价内考虑，材料设备满足技术标准要求。 |  | t | 1.3728
9 | 010506025023 | 预埋铁件 | 未尽事宜详见图纸、招标文件、满足施工及验收规范相关要求，包含完成此项工作的所有内容，工作内容所述未尽、但为完成该项目所必需的请投标人在综合单价内考虑，材料设备满足技术标准要求。 |  | t | 0.051
本页小计
合 计
注：本表不含在分部分项工程项目清单中列项的措施项目费，在分部分项工程项目清单中列项的措施项目费见表E.2.1-2。

## E.2.1-1 分部分项工程项目清单计价表【沉淀池】
表E.2.1-1 分部分项工程项目清单计价表
工程名称：土建工程构筑物沉淀池 |  |  |  | 标段：岳阳市中心城区建筑垃圾资源化利用项目 |  |  | 第 1 页 共 8 页
序号 | 项目编码 | 项目名称 | 项目特征描述 |  | 计量 单位 | 工程量 |  | 金额（元）
[8 empty] | 综合单价 | 合价
A1 |  | 土石方工程
1 | 040101001003 | 挖一般土方 | 1.土类别:详见设计图纸说明及岩土工程勘察报告 2.开挖深度:深度详见图纸 3.采用机械挖土时严禁扰动基底持力层,施工时应保留300mm厚度原状土层,再采用人工挖掘至设计标高 4.包含人工清槽、打钎拍底，地下障碍物、废弃管道、填埋垃圾、杂填土、建筑垃圾、杂草或其他植被、淤泥等综合考虑 5.包含地下管线、电线杆等原设施周边保护性开挖 未尽事宜详见图纸、招标文件、满足施工及验收规范相关要求，包含完成此项工作的所有内容，工作内容所述未尽、但为完成该项目所必需的请投标人在综合单价内考虑，材料设备满足技术标准要求。 |  | m3 | 43.25
本页小计
注：本表不含在分部分项工程项目清单中列项的措施项目费，在分部分项工程项目清单中列项的措施项目费见表E.2.1-2。
表E.2.1-1 分部分项工程项目清单计价表
工程名称：土建工程构筑物沉淀池 |  |  |  | 标段：岳阳市中心城区建筑垃圾资源化利用项目 |  |  | 第 2 页 共 8 页
序号 | 项目编码 | 项目名称 | 项目特征描述 |  | 计量 单位 | 工程量 |  | 金额（元）
[8 empty] | 综合单价 | 合价
2 | 040102001001 | 挖一般石方 | 1.岩石类别:详见设计图纸说明及岩土工程勘察报告 2.开挖深度:深度详见图纸 3.采用机械挖土时严禁扰动基底持力层,施工时应保留300mm厚度原状土层,再采用人工挖掘至设计标高 4.包含人工清槽、打钎拍底，地下障碍物、废弃管道、填埋垃圾、杂填土、建筑垃圾、杂草或其他植被、淤泥等综合考虑 5.包含地下管线、电线杆等原设施周边保护性开挖 未尽事宜详见图纸、招标文件、满足施工及验收规范相关要求，包含完成此项工作的所有内容，工作内容所述未尽、但为完成该项目所必需的请投标人在综合单价内考虑，材料设备满足技术标准要求。 |  | m3 | 129.75
3 | 040103002001 | 一般回填方 | 1..材料品种:素土 2.密实度:夯填 未尽事宜详见图纸、招标文件、满足施工及验收规范相关要求，包含完成此项工作的所有内容，工作内容所述未尽、但为完成该项目所必需的请投标人在综合单价内考虑，材料设备满足技术标准要求。 |  | m3 | 114
本页小计
注：本表不含在分部分项工程项目清单中列项的措施项目费，在分部分项工程项目清单中列项的措施项目费见表E.2.1-2。
表E.2.1-1 分部分项工程项目清单计价表
工程名称：土建工程构筑物沉淀池 |  |  |  | 标段：岳阳市中心城区建筑垃圾资源化利用项目 |  |  | 第 3 页 共 8 页
序号 | 项目编码 | 项目名称 | 项目特征描述 |  | 计量 单位 | 工程量 |  | 金额（元）
[8 empty] | 综合单价 | 合价
4 | 010201001004 | 换填砂石 | 换填砂石 未尽事宜详见图纸、招标文件、满足施工及验收规范相关要求，包含完成此项工作的所有内容，工作内容所述未尽、但为完成该项目所必需的请投标人在综合单价内考虑，材料设备满足技术标准要求。 |  | m3 | 42.6
5 | 040103003003 | 余方弃置 | 1.土石类别:石方 2.运距:投标人自行考虑 3.渣土运输消纳:包含所有渣土消纳相关事宜（包含渣土消纳证的办理等），运距自行考虑 未尽事宜详见图纸、招标文件、满足施工及验收规范相关要求，包含完成此项工作的所有内容，工作内容所述未尽、但为完成该项目所必需的请投标人在综合单价内考虑，材料设备满足技术标准要求。 |  | m3 | 16.4
A2 |  | 土建工程
6 | 040305001009 | 垫层 | 1.厚度:100mm 2.材料品种、强度要求、配比规格:C20预拌素混凝土 3.包含但不限于混凝土制作、运输、浇筑、振捣、养护、配合各专业预留洞口等应包含的全部工作内容 4.混凝土外加剂由投标人根据工程需要在综合单价中考虑 未尽事宜详见图纸、招标文件、满足施工及验收规范相关要求，包含完成此项工作的所有内容，工作内容所述未尽、但为完成该项目所必需的请投标人在综合单价内考虑，材料设备满足技术标准要求。 |  | m3 | 3.2
本页小计
注：本表不含在分部分项工程项目清单中列项的措施项目费，在分部分项工程项目清单中列项的措施项目费见表E.2.1-2。
表E.2.1-1 分部分项工程项目清单计价表
工程名称：土建工程构筑物沉淀池 |  |  |  | 标段：岳阳市中心城区建筑垃圾资源化利用项目 |  |  | 第 4 页 共 8 页
序号 | 项目编码 | 项目名称 | 项目特征描述 |  | 计量 单位 | 工程量 |  | 金额（元）
[8 empty] | 综合单价 | 合价
7 | 010505001005 | 垫层模板 | 1.垫层部位:沉淀池垫层 2.模板类型：投标单位根据实际情况自行考虑 3.模板制作、安装、拆除、整理堆放及场内外运输、清理模板粘结物及模内杂物、刷隔离剂等应包含的所有内容 4.租赁费或摊销费:投标单位按租赁（或自有）自主考虑 未尽事宜详见图纸、招标文件、满足施工及验收规范相关要求，包含完成此项工作的所有内容，工作内容所述未尽、但为完成该项目所必需的请投标人在综合单价内考虑，材料设备满足技术标准要求。 |  | m2 | 6.208
8 | 040601006005 | 现浇混凝土池底 | 1.混凝土种类:预拌 2.混凝土强度等级:C30P6 3.包含但不限于混凝土制作、运输、浇筑、振捣、养护、配合各专业预留洞口等应包含的全部工作内容 4.混凝土外加剂由投标人根据工程需要在综合单价中考虑 未尽事宜详见图纸、招标文件、满足施工及验收规范相关要求，包含完成此项工作的所有内容，工作内容所述未尽、但为完成该项目所必需的请投标人在综合单价内考虑，材料设备满足技术标准要求。 |  | m3 | 12.64
本页小计
注：本表不含在分部分项工程项目清单中列项的措施项目费，在分部分项工程项目清单中列项的措施项目费见表E.2.1-2。
表E.2.1-1 分部分项工程项目清单计价表
工程名称：土建工程构筑物沉淀池 |  |  |  | 标段：岳阳市中心城区建筑垃圾资源化利用项目 |  |  | 第 5 页 共 8 页
序号 | 项目编码 | 项目名称 | 项目特征描述 |  | 计量 单位 | 工程量 |  | 金额（元）
[8 empty] | 综合单价 | 合价
9 | 010505002006 | 池底模板 | 1.池底模板 2.模板类型：投标单位根据实际情况自行考虑 3.模板制作、安装、拆除、整理堆放及场内外运输、清理模板粘结物及模内杂物、刷隔离剂等应包含的所有内容 4.租赁费或摊销费:投标单位按租赁（或自有）自主考虑 未尽事宜详见图纸、招标文件、满足施工及验收规范相关要求，包含完成此项工作的所有内容，工作内容所述未尽、但为完成该项目所必需的请投标人在综合单价内考虑，材料设备满足技术标准要求。 |  | m2 | 17.69
10 | 040601007007 | 现浇混凝土池壁 (隔墙) | 1.混凝土种类:预拌 2.混凝土强度等级:C30P6 3.包含但不限于混凝土制作、运输、浇筑、振捣、养护、配合各专业预留洞口等应包含的全部工作内容 4.混凝土外加剂由投标人根据工程需要在综合单价中考虑 未尽事宜详见图纸、招标文件、满足施工及验收规范相关要求，包含完成此项工作的所有内容，工作内容所述未尽、但为完成该项目所必需的请投标人在综合单价内考虑，材料设备满足技术标准要求。 |  | m3 | 8.42
本页小计
注：本表不含在分部分项工程项目清单中列项的措施项目费，在分部分项工程项目清单中列项的措施项目费见表E.2.1-2。
表E.2.1-1 分部分项工程项目清单计价表
工程名称：土建工程构筑物沉淀池 |  |  |  | 标段：岳阳市中心城区建筑垃圾资源化利用项目 |  |  | 第 6 页 共 8 页
序号 | 项目编码 | 项目名称 | 项目特征描述 |  | 计量 单位 | 工程量 |  | 金额（元）
[8 empty] | 综合单价 | 合价
11 | 010505005002 | 池壁模板 | 1.池壁模板 2.3.6m以上超高模板、支撑、降效等费用已包含在综合单价中，投标人自行考虑 3.模板材质及搭设方式:依据投标人自身情况自行考虑 4.模板类型：投标人根据实际情况自行考虑 5.应包含模板制作、安装、拆除、整理堆放及场内外运输、清理模板粘结物及模内杂物、刷隔离剂等所有内容 6.租赁费或摊销费:投标人按租赁（或自有）自主行考虑 未尽事宜详见图纸、招标文件、满足施工及验收规范相关要求，包含完成此项工作的所有内容，工作内容所述未尽、但为完成该项目所必需的请投标人在综合单价内考虑，材料设备满足技术标准要求。 |  | m2 | 60.8213
12 | 010506012011 | 现浇混凝土钢筋 | 1.钢筋种类、规格:圆钢综合 2.包括但不限于钢筋制作、运输、安装、焊接（绑扎）全部内容 3.包含采用各种形式的钢筋接头等。 未尽事宜详见图纸、招标文件、满足施工及验收规范相关要求，包含完成此项工作的所有内容，工作内容所述未尽、但为完成该项目所必需的请投标人在综合单价内考虑，材料设备满足技术标准要求。 |  | t | 0.5184
本页小计
注：本表不含在分部分项工程项目清单中列项的措施项目费，在分部分项工程项目清单中列项的措施项目费见表E.2.1-2。
表E.2.1-1 分部分项工程项目清单计价表
工程名称：土建工程构筑物沉淀池 |  |  |  | 标段：岳阳市中心城区建筑垃圾资源化利用项目 |  |  | 第 7 页 共 8 页
序号 | 项目编码 | 项目名称 | 项目特征描述 |  | 计量 单位 | 工程量 |  | 金额（元）
[8 empty] | 综合单价 | 合价
13 | 010506012012 | 现浇混凝土钢筋 | 1.钢筋种类、规格:带肋钢筋综合 2.包括但不限于钢筋制作、运输、安装、焊接（绑扎）全部内容 3.包含采用各种形式的钢筋接头等。 未尽事宜详见图纸、招标文件、满足施工及验收规范相关要求，包含完成此项工作的所有内容，工作内容所述未尽、但为完成该项目所必需的请投标人在综合单价内考虑，材料设备满足技术标准要求。 |  | t | 2.0736
14 | 010506025024 | 预埋铁件 | 未尽事宜详见图纸、招标文件、满足施工及验收规范相关要求，包含完成此项工作的所有内容，工作内容所述未尽、但为完成该项目所必需的请投标人在综合单价内考虑，材料设备满足技术标准要求。 |  | t | 0.078
15 | 040601031004 | 防水涂料 | 1mm厚水泥基渗透结晶型防水材料，用量不小于1.5kg/m2 未尽事宜详见图纸、招标文件、满足施工及验收规范相关要求，包含完成此项工作的所有内容，工作内容所述未尽、但为完成该项目所必需的请投标人在综合单价内考虑，材料设备满足技术标准要求。 |  | m2 | 80.22
本页小计
注：本表不含在分部分项工程项目清单中列项的措施项目费，在分部分项工程项目清单中列项的措施项目费见表E.2.1-2。
表E.2.1-1 分部分项工程项目清单计价表
工程名称：土建工程构筑物沉淀池 |  |  |  | 标段：岳阳市中心城区建筑垃圾资源化利用项目 |  |  | 第 8 页 共 8 页
序号 | 项目编码 | 项目名称 | 项目特征描述 |  | 计量 单位 | 工程量 |  | 金额（元）
[8 empty] | 综合单价 | 合价
16 | 040601030004 | 刚性防水 | 沉淀池池壁和池底防水砂浆 未尽事宜详见图纸、招标文件、满足施工及验收规范相关要求，包含完成此项工作的所有内容，工作内容所述未尽、但为完成该项目所必需的请投标人在综合单价内考虑，材料设备满足技术标准要求。 |  | m2 | 77.68
17 | 040601033004 | 井、池渗漏试验 | 未尽事宜详见图纸、招标文件、满足施工及验收规范相关要求，包含完成此项工作的所有内容，工作内容所述未尽、但为完成该项目所必需的请投标人在综合单价内考虑，材料设备满足技术标准要求。 |  | m3 | 50.6
本页小计
合 计
注：本表不含在分部分项工程项目清单中列项的措施项目费，在分部分项工程项目清单中列项的措施项目费见表E.2.1-2。

## E.2.1-1 分部分项工程项目清单计价表【厂区道路】
表E.2.1-1 分部分项工程项目清单计价表
工程名称：土建工程厂区道路厂区道路 |  |  |  | 标段：岳阳市中心城区建筑垃圾资源化利用项目 |  |  | 第 1 页 共 4 页
序号 | 项目编码 | 项目名称 | 项目特征描述 |  | 计量 单位 | 工程量 |  | 金额（元）
[8 empty] | 综合单价 | 合价
A1 |  | 工作区域路面结构
1 | 060104007001 | 路床 (槽)整形 | 未尽事宜详见图纸、招标文件、满足施工及验收规范相关要求，包含完成此项工作的所有内容，工作内容所述未尽、但为完成该项目所必需的请投标人在综合单价内考虑，材料设备满足技术标准要求。 |  | m2 | 6839.8
2 | 040202014001 | 水泥稳定碎 (砾)石 | 基层： 1.水泥含量:5.0% 2.厚度:18cm 未尽事宜详见图纸、招标文件、满足施工及验收规范相关要求，包含完成此项工作的所有内容，工作内容所述未尽、但为完成该项目所必需的请投标人在综合单价内考虑，材料设备满足技术标准要求。 |  | m2 | 6839.8
3 | 040202014004 | 水泥稳定碎 (砾)石 | 底基层： 1.水泥含量:5.0% 2.厚度:18cm 未尽事宜详见图纸、招标文件、满足施工及验收规范相关要求，包含完成此项工作的所有内容，工作内容所述未尽、但为完成该项目所必需的请投标人在综合单价内考虑，材料设备满足技术标准要求。 |  | m2 | 6749.2
4 | 040203007003 | 水泥混凝土 | 1.混凝土强度等级:C40 2.厚度:24cm 3、施工缝、泵送等 未尽事宜详见图纸、招标文件、满足施工及验收规范相关要求，包含完成此项工作的所有内容，工作内容所述未尽、但为完成该项目所必需的请投标人在综合单价内考虑，材料设备满足技术标准要求。 |  | m2 | 6517.7
本页小计
注：本表不含在分部分项工程项目清单中列项的措施项目费，在分部分项工程项目清单中列项的措施项目费见表E.2.1-2。
表E.2.1-1 分部分项工程项目清单计价表
工程名称：土建工程厂区道路厂区道路 |  |  |  | 标段：岳阳市中心城区建筑垃圾资源化利用项目 |  |  | 第 2 页 共 4 页
序号 | 项目编码 | 项目名称 | 项目特征描述 |  | 计量 单位 | 工程量 |  | 金额（元）
[8 empty] | 综合单价 | 合价
5 | 040901001001 | 构件钢筋 | 传力杆 未尽事宜详见图纸、招标文件、满足施工及验收规范相关要求，包含完成此项工作的所有内容，工作内容所述未尽、但为完成该项目所必需的请投标人在综合单价内考虑，材料设备满足技术标准要求。 |  | t | 1.377
6 | 040901001002 | 构件钢筋 | 拉杆 未尽事宜详见图纸、招标文件、满足施工及验收规范相关要求，包含完成此项工作的所有内容，工作内容所述未尽、但为完成该项目所必需的请投标人在综合单价内考虑，材料设备满足技术标准要求。 |  | t | 0.529
7 | 040901001005 | 构件钢筋 | 路面加强筋 1.钢筋种类、规格:各种规格钢筋 2.包括但不限于钢筋制作、运输、安装、焊接（绑扎）全部内容 3.包含采用各种形式的钢筋接头等 未尽事宜详见图纸、招标文件、满足施工及验收规范相关要求，包含完成此项工作的所有内容，工作内容所述未尽、但为完成该项目所必需的请投标人在综合单价内考虑，材料设备满足技术标准要求。 未尽事宜详见图纸、招标文件、满足施工及验收规范相关要求，包含完成此项工作的所有内容，工作内容所述未尽、但为完成该项目所必需的请投标人在综合单价内考虑，材料设备满足技术标准要求。 |  | t | 56.798
本页小计
注：本表不含在分部分项工程项目清单中列项的措施项目费，在分部分项工程项目清单中列项的措施项目费见表E.2.1-2。
表E.2.1-1 分部分项工程项目清单计价表
工程名称：土建工程厂区道路厂区道路 |  |  |  | 标段：岳阳市中心城区建筑垃圾资源化利用项目 |  |  | 第 3 页 共 4 页
序号 | 项目编码 | 项目名称 | 项目特征描述 |  | 计量 单位 | 工程量 |  | 金额（元）
[8 empty] | 综合单价 | 合价
A2 |  | 管理区域路面结构
8 | 060104007002 | 路床 (槽)整形 | 未尽事宜详见图纸、招标文件、满足施工及验收规范相关要求，包含完成此项工作的所有内容，工作内容所述未尽、但为完成该项目所必需的请投标人在综合单价内考虑，材料设备满足技术标准要求。 |  | m2 | 2860
9 | 040202014003 | 水泥稳定碎 (砾)石 | 1.水泥含量:5.0% 2.厚度:16cm 未尽事宜详见图纸、招标文件、满足施工及验收规范相关要求，包含完成此项工作的所有内容，工作内容所述未尽、但为完成该项目所必需的请投标人在综合单价内考虑，材料设备满足技术标准要求。 |  | m2 | 2860
10 | 040203007002 | 水泥混凝土 | 1.混凝土强度等级:C35 2.厚度:22cm 3、施工缝、泵送等 未尽事宜详见图纸、招标文件、满足施工及验收规范相关要求，包含完成此项工作的所有内容，工作内容所述未尽、但为完成该项目所必需的请投标人在综合单价内考虑，材料设备满足技术标准要求。 |  | m2 | 2779.7
11 | 040901001003 | 构件钢筋 | 传力杆 未尽事宜详见图纸、招标文件、满足施工及验收规范相关要求，包含完成此项工作的所有内容，工作内容所述未尽、但为完成该项目所必需的请投标人在综合单价内考虑，材料设备满足技术标准要求。 |  | t | 3.387
本页小计
注：本表不含在分部分项工程项目清单中列项的措施项目费，在分部分项工程项目清单中列项的措施项目费见表E.2.1-2。
表E.2.1-1 分部分项工程项目清单计价表
工程名称：土建工程厂区道路厂区道路 |  |  |  | 标段：岳阳市中心城区建筑垃圾资源化利用项目 |  |  | 第 4 页 共 4 页
序号 | 项目编码 | 项目名称 | 项目特征描述 |  | 计量 单位 | 工程量 |  | 金额（元）
[8 empty] | 综合单价 | 合价
12 | 040901001004 | 构件钢筋 | 拉杆 未尽事宜详见图纸、招标文件、满足施工及验收规范相关要求，包含完成此项工作的所有内容，工作内容所述未尽、但为完成该项目所必需的请投标人在综合单价内考虑，材料设备满足技术标准要求。 |  | t | 0.413
A3 |  | 其他
13 | 040204004001 | 安砌侧(平、缘)石 | 1.尺寸:预制C30路缘石(12*35*75mm) 2.C20现浇混凝土路缘石挡背 未尽事宜详见图纸、招标文件、满足施工及验收规范相关要求，包含完成此项工作的所有内容，工作内容所述未尽、但为完成该项目所必需的请投标人在综合单价内考虑，材料设备满足技术标准要求。 |  | m | 704
14 | 040205007001 | 标线 | 含停车位等标线： 1.材料品种:热熔反光标线 未尽事宜详见图纸、招标文件、满足施工及验收规范相关要求，包含完成此项工作的所有内容，工作内容所述未尽、但为完成该项目所必需的请投标人在综合单价内考虑，材料设备满足技术标准要求。 |  | m2 | 216.9
本页小计
合 计
注：本表不含在分部分项工程项目清单中列项的措施项目费，在分部分项工程项目清单中列项的措施项目费见表E.2.1-2。

## E.2.1-1 分部分项工程项目清单计价表【围墙、大门】
表E.2.1-1 分部分项工程项目清单计价表
工程名称：土建工程厂区道路围墙、大门 |  |  |  | 标段：岳阳市中心城区建筑垃圾资源化利用项目 |  |  | 第 1 页 共 3 页
序号 | 项目编码 | 项目名称 | 项目特征描述 |  | 计量 单位 | 工程量 |  | 金额（元）
[8 empty] | 综合单价 | 合价
1 | 010102002001 | 挖沟槽土方 | 1.土类别:详见设计图纸说明及岩土工程勘察报告 2.开挖深度:深度详见图纸 3.采用机械挖土时严禁扰动基底持力层,施工时应保留300mm厚度原状土层,再采用人工挖掘至设计标高 4.包含人工清槽、打钎拍底，地下障碍物、废弃管道、填埋垃圾、杂填土、建筑垃圾、杂草或其他植被、淤泥等综合考虑 5.包含地下管线、电线杆等原设施周边保护性开挖 未尽事宜详见图纸、招标文件、满足施工及验收规范相关要求，包含完成此项工作的所有内容，工作内容所述未尽、但为完成该项目所必需的请投标人在综合单价内考虑，材料设备满足技术标准要求。 |  | m3 | 788.8
2 | 010102007002 | 回填方 | 1.填方部位:基础回填 2.材料品种:素土 3.密实度:夯填 未尽事宜详见图纸、招标文件、满足施工及验收规范相关要求，包含完成此项工作的所有内容，工作内容所述未尽、但为完成该项目所必需的请投标人在综合单价内考虑，材料设备满足技术标准要求。 |  | m3 | 626.4
本页小计
注：本表不含在分部分项工程项目清单中列项的措施项目费，在分部分项工程项目清单中列项的措施项目费见表E.2.1-2。
表E.2.1-1 分部分项工程项目清单计价表
工程名称：土建工程厂区道路围墙、大门 |  |  |  | 标段：岳阳市中心城区建筑垃圾资源化利用项目 |  |  | 第 2 页 共 3 页
序号 | 项目编码 | 项目名称 | 项目特征描述 |  | 计量 单位 | 工程量 |  | 金额（元）
[8 empty] | 综合单价 | 合价
3 | 010103002006 | 余方弃置 | 1.土石类别:石方 2.运距:投标人自行考虑 3.渣土运输消纳:包含所有渣土消纳相关事宜（包含渣土消纳证的办理等），运距自行考虑 未尽事宜详见图纸、招标文件、满足施工及验收规范相关要求，包含完成此项工作的所有内容，工作内容所述未尽、但为完成该项目所必需的请投标人在综合单价内考虑，材料设备满足技术标准要求。 |  | m3 | 162.4
4 | 050307007001 | 围墙 | 1、墙面抹20厚1:2.5水泥砂浆 2、围墙外贴灰色仿麻石砖 3、C15压顶处涂白色外墙涂料。 4、室外地坪以上采用MU7.5粘土砖,均采用M10.0水泥砂浆砌筑。 5、成品铁艺栏杆。漏明铁件刷防锈漆二道,醇酸调和漆二道,外喷涂黑色金属漆。 未尽事宜详见图纸、招标文件、满足施工及验收规范相关要求，包含完成此项工作的所有内容，工作内容所述未尽、但为完成该项目所必需的请投标人在综合单价内考虑，材料设备满足技术标准要求。 |  | m | 580
本页小计
注：本表不含在分部分项工程项目清单中列项的措施项目费，在分部分项工程项目清单中列项的措施项目费见表E.2.1-2。
表E.2.1-1 分部分项工程项目清单计价表
工程名称：土建工程厂区道路围墙、大门 |  |  |  | 标段：岳阳市中心城区建筑垃圾资源化利用项目 |  |  | 第 3 页 共 3 页
序号 | 项目编码 | 项目名称 | 项目特征描述 |  | 计量 单位 | 工程量 |  | 金额（元）
[8 empty] | 综合单价 | 合价
5 | 010501001001 | 基础垫层 | 1.厚度:200mm 2.材料品种、强度要求、配比规格:C20预拌素混凝土 3.包含但不限于混凝土制作、运输、浇筑、振捣、养护、配合各专业预留洞口等应包含的全部工作内容 4.混凝土外加剂由投标人根据工程需要在综合单价中考虑 未尽事宜详见图纸、招标文件、满足施工及验收规范相关要求，包含完成此项工作的所有内容，工作内容所述未尽、但为完成该项目所必需的请投标人在综合单价内考虑，材料设备满足技术标准要求。 |  | m3 | 58
6 | 010401001001 | 砖基础 | 围墙基础： 采用MU10粘土实心砖 未尽事宜详见图纸、招标文件、满足施工及验收规范相关要求，包含完成此项工作的所有内容，工作内容所述未尽、但为完成该项目所必需的请投标人在综合单价内考虑，材料设备满足技术标准要求。 |  | m3 | 104.4
7 | 010805003001 | 电动伸缩门 | 未尽事宜详见图纸、招标文件、满足施工及验收规范相关要求，包含完成此项工作的所有内容，工作内容所述未尽、但为完成该项目所必需的请投标人在综合单价内考虑，材料设备满足技术标准要求。 |  | 套 | 2
本页小计
合 计
注：本表不含在分部分项工程项目清单中列项的措施项目费，在分部分项工程项目清单中列项的措施项目费见表E.2.1-2。

## E.2.1-1 分部分项工程项目清单计价表【坡面防护】
表E.2.1-1 分部分项工程项目清单计价表
工程名称：土建工程厂区道路坡面防护 |  |  |  | 标段：岳阳市中心城区建筑垃圾资源化利用项目 |  |  | 第 1 页 共 2 页
序号 | 项目编码 | 项目名称 | 项目特征描述 |  | 计量 单位 | 工程量 |  | 金额（元）
[8 empty] | 综合单价 | 合价
1 | 040101002004 | 挖沟槽土方 | 1.土类别:详见设计图纸说明及岩土工程勘察报告 2.开挖深度:深度详见图纸 3.采用机械挖土时严禁扰动基底持力层,施工时应保留300mm厚度原状土层,再采用人工挖掘至设计标高 4.包含人工清槽、打钎拍底，地下障碍物、废弃管道、填埋垃圾、杂填土、建筑垃圾、杂草或其他植被、淤泥等综合考虑 5.包含地下管线、电线杆等原设施周边保护性开挖 未尽事宜详见图纸、招标文件、满足施工及验收规范相关要求，包含完成此项工作的所有内容，工作内容所述未尽、但为完成该项目所必需的请投标人在综合单价内考虑，材料设备满足技术标准要求。 |  | m3 | 64.58
2 | 040305003001 | 浆砌块料 | 浆砌块料 未尽事宜详见图纸、招标文件、满足施工及验收规范相关要求，包含完成此项工作的所有内容，工作内容所述未尽、但为完成该项目所必需的请投标人在综合单价内考虑，材料设备满足技术标准要求。 |  | m3 | 378.3
本页小计
注：本表不含在分部分项工程项目清单中列项的措施项目费，在分部分项工程项目清单中列项的措施项目费见表E.2.1-2。
表E.2.1-1 分部分项工程项目清单计价表
工程名称：土建工程厂区道路坡面防护 |  |  |  | 标段：岳阳市中心城区建筑垃圾资源化利用项目 |  |  | 第 2 页 共 2 页
序号 | 项目编码 | 项目名称 | 项目特征描述 |  | 计量 单位 | 工程量 |  | 金额（元）
[8 empty] | 综合单价 | 合价
3 | 050103015002 | 铺种草皮 | 草皮铺种 包含苗木场内运输,挖栽植穴、槽﹐底部施基肥,扶正回土、捣实,筑围浇水、覆土保墒、整形﹑废弃物清理外运、养护管理等全部工作内容。 未尽事宜详见图纸、招标文件、满足施工及验收规范相关要求，包含完成此项工作的所有内容，工作内容所述未尽、但为完成该项目所必需的请投标人在综合单价内考虑，材料设备满足技术标准要求。 |  | m2 | 1069.5
本页小计
合 计
注：本表不含在分部分项工程项目清单中列项的措施项目费，在分部分项工程项目清单中列项的措施项目费见表E.2.1-2。