## E.1.2 单位工程清单汇总表
表E.1.2 单位工程清单汇总表
工程名称：廖家小区片区污水整治工程排水工程 |  | 标段：高铁片区污水管网整治一期工程 |  | 第 1 页 共 1 页
序号 | 项目内容 |  | 计算基础说明 |  | 费率% | 金额 （元）
1 | 分部分项工程费 |  | 分部分项费用合计 |  |  | 1401883.29
1.1 | 分部分项工程项目清单列项的分部分项工程费 |  |  |  |  | 1354384.11
1.1.1 | 人工费 |  |  |  |  | 217585.88
1.1.2 | 材料费 |  |  |  |  | 555376.79
1.1.2.1 | 其中：工程设备费
1.1.3 | 机械费 |  |  |  |  | 313492.06
1.1.4 | 管理费 |  |  |  | 27.5 | 146041.24
1.1.5 | 利润 |  |  |  | 22.95 | 121888.14
1.2 | 分部分项工程项目清单列项的措施项目费 |  |  |  |  | 47499.18
2 | 措施项目费 |  |  |  |  | 104422.4
2.1 | 其中：安全生产措施项目费 |  |  |  | 7.16 | 38025.18
3 | 其他项目费 |  |  |  |  | 104094.16
3.1 | 其中：暂列金额 |  |  |  |  | 70094.16
3.2 | 其中：专业工程暂估价 |  |  |  |  | 34000
3.3 | 其中：计日工
3.4 | 其中：总承包服务费
3.5 | 其中：合同中约定的其他项目
4.1 | 总价优惠 |  |  |  | 10 | 137048.4
4 | 增值税 |  | 1+2+3-3.2 |  | 9 | 141875.99
5 | 总价优惠
单位工程建安造价 |  |  | 1+2+3+4 |  | 1615227.44
注：1 专业工程暂估价为已含税价格，在计算增值税计算基础时不应包含专业工程暂估价金额； 2 措施项目费中不含在分部分项工程项目清单中列项的措施项目费。

## E.2.1-5 分部分项工程项目清单与措施项目清单计价表
表E.2.1-5 分部分项工程项目清单与措施项目清单计价表
工程名称：廖家小区片区污水整治工程排水工程 |  |  |  | 标段：高铁片区污水管网整治一期工程 |  |  |  | 第 1 页 共 4 页
序号 | 项目编码 | 项目名称 | 项目特征描述 |  | 计量 单位 | 工程量 | 金额（元） |  |  | 措施清单
[7 empty] | 综合单价 |  | 合价
1 | 040501005001 | 聚乙烯缠绕结构壁管 DN500 | 1.聚乙烯缠绕结构壁管 DN500,SN=12.5KN/m2； 2.橡胶圈承插接口 DN500； 3.管道闭水试验； |  | m | 87 | 302.24 |  | 26294.88
2 | 040501005003 | 裂管法置换旧管 | 1.聚乙烯PE100管 DN500,SN=12.5KN/m2； 2.碎裂管污水管段； |  | m | 105 | 3339.3 |  | 350626.5
3 | 040501005004 | 聚乙烯缠绕结构壁管 DN300 | 1.聚乙烯缠绕结构壁管 DN300,SN=12.5KN/m2； 2.橡胶圈承插接口 DN300； 3.管道闭水试验； |  | m | 7 | 125.97 |  | 881.79
4 | 040504002001 | 污水混凝土井检查井φ1250（平均井深=（1.81+3.02+3.13+1.21+2.82+3.56+2.58+3.51+3.57+3.54）/10+0.05=2.93m | 1.混凝土井检查井φ1250（平均井深2.93m）； 2.井盖及井座∅700,D400 球墨铸铁； 3.20S515,页30、20S515,页31； |  | 座 | 10 | 7374.89 |  | 73748.9
5 | 041001001005 | 锯缝机锯缝 |  |  | m | 100 | 6.21 |  | 621
6 | 041001001001 | 拆除沥青路面 | 1.拆除沥青柏油类路面层 厚15cm； 2.拆除混凝土路面层 机械拆除 厚24cm； 3.拆除碎石垫层 厚15cm 3.装车外运10km； |  | m2 | 1000 | 58.17 |  | 58170
本页小计 | [8 empty] | 510343.07
表E.2.1-5 分部分项工程项目清单与措施项目清单计价表
工程名称：廖家小区片区污水整治工程排水工程 |  |  |  | 标段：高铁片区污水管网整治一期工程 |  |  |  | 第 2 页 共 4 页
序号 | 项目编码 | 项目名称 | 项目特征描述 |  | 计量 单位 | 工程量 | 金额（元） |  |  | 措施清单
[7 empty] | 综合单价 |  | 合价
7 | 040203006001 | 沥青路面恢复 | 1.上面层:5cm厚细粒式改性沥青混凝土AC-13； 2.PC-3乳化沥青粘层(0.5L/m2)； 3.下面层：10cm中粒式沥青砼AC-20； 4.补强层:自粘式玻纤格栅(满铺))； 5.PC-3乳化沥青粘层(0.5L/m2)； 6.24cm厚C30混凝土(弯拉强度fr≥4.5MPa)； 7.15cm厚级配碎石； 8.符合要求稳定密实土基； |  | m2 | 1000 | 324.24 |  | 324240
8 | 041001001002 | 拆除砼路面（依据函扣减400m2） | 1.拆除混凝土路面层 机械拆除 厚24cm； 2.拆除碎石垫层 厚15cm 2.装车外运10km； |  | m2 | 500 | 40.31 |  | 20155
9 | 040203007001 | 混凝土路面恢复（依据函扣减400m2） | 1.24cmC30水泥混凝土； 2.15cm级配碎石； 3.符合要求稳定密实土基； |  | m2 | 500 | 135.09 |  | 67545
10 | 041001001004 | 绿化破除及恢复 | 1.绿化破除及恢复；恢复八仙花 冠幅20~30 种植密度≤25株/m2 |  | m2 | 50 | 88.3 |  | 4415
11 | 040501001004 | 管道封堵 拆除 管径500.600 | 1.管道封堵：500/600/1200； |  | 处 | 18 | 4317.23 |  | 77710.14
12 | 041001006001 | 管道封堵 拆除 管径1000 | 1.封堵 拆除管堵：1000； |  | 处 | 2 | 8221.51 |  | 16443.02
13 | 040501001005 | 管网清淤及淤泥吸污车外运及处置 | 1.管网清淤：DN500,淤积3/4； |  | m | 1100 | 77.87 |  | 85657
14 | 040101005002 | 池塘清淤及外弃 | 1.池塘清淤 面积450平,清淤深度1.0m； 2.运距10km； |  | m3 | 450 | 57.57 |  | 25906.5
15 | 04B002 | 临时导排（台班）污水管 | 污水泵 出口直径(mm) 100 |  | 台班 | 30 | 155.77 |  | 4673.1 | √
本页小计 | [8 empty] | 626744.76
表E.2.1-5 分部分项工程项目清单与措施项目清单计价表
工程名称：廖家小区片区污水整治工程排水工程 |  |  |  | 标段：高铁片区污水管网整治一期工程 |  |  |  | 第 3 页 共 4 页
序号 | 项目编码 | 项目名称 | 项目特征描述 |  | 计量 单位 | 工程量 | 金额（元） |  |  | 措施清单
[7 empty] | 综合单价 |  | 合价
16 | 040101002001 | 沟槽土方 就地回填土方（依据函拆消雨水管DN500） | 1.挖沟槽土方 普通土 不装车； |  | m3 | 295.99 | 9.26 |  | 2740.87
17 | 040103001001 | 回填砂（依据函拆消雨水管DN500） | 1.回填山机砂； 2.管顶500mm以内采用人工回填 |  | m3 | 196.97 | 153.89 |  | 30311.71
18 | 040103001002 | 砂垫层（依据函拆消雨水管DN500） | 1.山机砂垫层； |  | m3 | 31.26 | 210.09 |  | 6567.41
19 | 040103001003 | 回填土方（依据函拆消雨水管DN500） | 1.回填土方； |  | m3 | 295.99 | 15.51 |  | 4590.8
20 | 040103003001 | 机挖沟槽土方外运（依据函拆消雨水管DN500） | 1.土方外运:运距10KM； |  | m3 | 254.66 | 48.11 |  | 12251.69
21 | 04B003 | 有毒气体检测 | 1.有毒气体检测 |  | 次 | 40 | 81.2 |  | 3248
22 | 04B004 | 轴流通风机 | 1.轴流通风机 功率(kW) 7.5 |  | 台班 | 40 | 20.8 |  | 832 | √
23 | 04B005 | 汽油发电机组 功率(kW) 10 | 汽油发电机组 功率(kW) 10 |  | 台班 | 40 | 280.29 |  | 11211.6 | √
24 | 041001012001 | 障碍物清除 | 1.管道异物清除 障碍物 800mm以内； |  | m3 | 10 | 4149.69 |  | 41496.9
25 | 030814014002 | 清除管道结垢 | 1.清除管道结垢：DN500； |  | m | 100 | 368.33 |  | 36833
26 | 030814014003 | 清除管道结垢 | 1.清除管道结垢：DN600； |  | m | 100 | 436.41 |  | 43641
27 | 031102035001 | 闭路电视检测 | 1.闭路电视检测； |  | m | 1100 | 28.58 |  | 31438
28 | 040101005003 | 池塘淤泥干化处理 | 1.淤泥干化处理； |  | m3 | 450 | 11.4 |  | 5130
29 | 040302012001 | 横列板支护 | 1.横列板支护； 2.支撑安装、拆除、使用费； |  | m | 174 | 92.48 |  | 16091.52 | √
30 | 040205007001 | 道路标志标线恢复 | 1.道路标志标线恢复； |  | m2 | 80 | 46.5 |  | 3720
31 | 041201012001 | 大型机械设备进出场及安拆 | 1.场外运费 履带式挖掘机 1m3以内 2.场外运费 履带式液压挖掘机带打拔桩机振动锤 3.场外运费 沥青混凝土摊铺机 |  | 项 | 1 |  |  |  | √
本页小计 | [8 empty] | 250104.5
表E.2.1-5 分部分项工程项目清单与措施项目清单计价表
工程名称：廖家小区片区污水整治工程排水工程 |  |  |  | 标段：高铁片区污水管网整治一期工程 |  |  |  | 第 4 页 共 4 页
序号 | 项目编码 | 项目名称 | 项目特征描述 |  | 计量 单位 | 工程量 | 金额（元） |  |  | 措施清单
[7 empty] | 综合单价 |  | 合价
32 | 041201012002 | 场外运费 履带式液压挖掘机带液压破碎锤 |  |  | 台次 | 1 | 4347.26 |  | 4347.26 | √
33 | 041201012003 | 场外运费 压路机 |  |  | 项 | 1 | 3290.52 |  | 3290.52 | √
34 | 041201012004 | 场外运费 沥青混凝土摊铺机 |  |  | 项 | 1 | 7053.18 |  | 7053.18 | √
本页小计 | [8 empty] | 14690.96
合 计 | [8 empty] | 1401883.29

## E.3.1 措施项目清单计价表
表E.3.1 措施项目清单计价表
工程名称：廖家小区片区污水整治工程排水工程 |  |  | 标段：高铁片区污水管网整治一期工程 |  |  | 第 1 页 共 1 页
序号 | 项目编号 | 项目名称 |  | 工作内容 | 价格 （元） |  | 备注
1 | 041201019001 | 安全生产 |  | 1.施工现场安全施工所需的各项措施 | 38025.18 |  | 详见明细表E.3.2
2 | 041201018001 | 环境保护 |  | 1.施工现场为达到环保要求所需的各项措施 | 16250.98 |  | 详见明细表E.3.2
3 | 041201017001 | 文明施工 |  | 1.施工现场文明施工、绿色施工所需的各项措施 | 19490.56 |  | 详见明细表E.3.2
4 | 041201016001 | 临时设施 |  | 1.为进行建设工程施工所需的生活和生产用的临时建筑物、构筑物和其他临时设施。包括临时设施的搭设、移拆、维修、清理、拆除后恢复等，以及因修建临时设施应由承包人所负责的有关内容 | 28412.67 |  | 详见明细表E.3.2
5 | 041201020001 | 冬雨季施工增加费 |  | 1.在冬季或雨季施工，引起防寒、保温、防滑、防潮和排除雨雪等措施的增加，人工、施工机械效率的降低等内容 | 2243.01 |  | 详见明细表E.3.2
本页小计 |  |  |  |  | 104422.4 |  | -
合计 |  |  |  |  | 104422.4 |  | -
注：措施项目清单费用构成详见本标准表E.3.2，大型机械进出场及安拆费用组成见本标准表E.3.4。

## E.4.1 其他项目清单计价表
表E.4.1 其他项目清单计价表
工程名称：排水工程 |  |  | 标段：高铁片区污水管网整治一期工程 |  |  | 第 1 页 共 1 页
序号 | 项目名称 | 暂估（暂定） 金额（元） |  | 结算（确定） 金额（元） | 调整金额± （元） |  | 备注
1 | 暂列金额 | 70094.16 |  | 0 | 0 |  | 详见本标准表E.4.2
2 | 专业工程暂估价 | 34000 |  | 0 | 0 |  | 详见本标准表E.4.3
3 | 计日工 | 0 |  | 0 | 0 |  | 详见本标准表E.4.4
4 | 总承包服务费 | 0 |  | 0 | 0 |  | 详见本标准表E.4.5
5 | 合同中约定的其他项目 | 0 |  | 0 | 0
合 计 |  | 104094.16 |  | 0 | 0 |  | -

## E.4.2 暂列金额明细表
表E.4.2 暂列金额明细表
工程名称：排水工程 |  |  |  | 标段：高铁片区污水管网整治一期工程 |  |  | 第 1 页 共 1 页
序号 | 项目名称 |  | 计算基础 |  | 费率（%） | 暂定金额 （元） |  | 确定金额 （元） | 调整金额± （元） | 备注
1 | 不可预见费 |  | 1401883.29 |  | 5 | 70094.16 |  | 0 | 0
本页小计 |  |  | - |  | - | 70094.16 |  | 0 | 0 | -
合 计 |  |  | - |  | - | 70094.16 |  | 0 | 0 | -
注： |  | 1 本表由招标人填写“暂定金额”总额，采用费率计价方式计算暂定金额的，应分别填写“计算基础”“费 率”，并计算填写“暂定金额”；采用总价计价方式计算暂定金额的，可直接填写“暂定金额”； 2 投标人应将上述暂定金额填写并计入投标总价； 3 结算时应按合同约定计算并填写“确定金额”。

## E.4.3 专业工程暂估价明细表
表E.4.3 专业工程暂估价明细表
工程名称：排水工程 |  |  | 标段：高铁片区污水管网整治一期工程 |  | 第 1 页 共 1 页
序号 | 专业工程名称 | 暂估金额（元） |  | 确认金额（元） |  | 调整金额± （元） | 备注
|  | 含税价格 |  | 含税价格
|  | C1 |  | C2 |  | D=C2-C1
1 | 管线保护(暂估 结算按实) | 34000 |  |  |  | 0
本页小计 |  | 34000 |  | 0 |  | 0 | -
合计 |  | 34000 |  | 0 |  | 0 | -
注：本表“暂估金额”由招标人填写，投标人应将“暂估金额”填写并计入投标总价。结算时应按合同约定的价格填写 “确认金额”。

## E.12.1 人工、材料、机械汇总表
表E.12.1 人工、材料、机械汇总表
工程名称：排水工程 |  |  | 标段：高铁片区污水管网整治一期工程 |  |  | 第 1 页 共 5 页
序号 | 编码 | 名称(材料、机械规格型号) |  | 单位 | 数量 |  | 单价（元） | 合价（元） | 备注
1 | H00001 | 人工费 |  | 元 | 246714.485 |  | 0.92 | 226977.33 | 人工系数:0.92;
2 | 01010300003 | 螺纹钢筋 HRB400 Φ10以外 |  | kg | 2357.5 |  | 3.28 | 7732.6
3 | 01010300008 | 螺纹钢筋 HRB400 Φ14 |  | kg | 210 |  | 3.24 | 680.4
4 | 02090100002 | 塑料薄膜 δ0.006mm |  | m2 | 1650 |  | 0.06 | 99
5 | 03030700001 | 铁撑脚 |  | kg | 96.385 |  | 5.13 | 494.46
6 | 03130100025 | 碳钢电焊条 J422 Φ4.0 |  | kg | 20.424 |  | 6.02 | 122.95
7 | 03130700006 | 锯缝机锯片 Φ500 |  | 片 | 0.44 |  | 230.09 | 101.24
8 | 03210100004 | 马钉 L=250mm |  | kg | 45.643 |  | 4.25 | 193.98
9 | 03210100033 | 铁钉 |  | kg | 14.241 |  | 6.5 | 92.57
10 | 03210100038 | 圆钉 |  | kg | 3 |  | 6.5 | 19.5
11 | 03210100040 | 圆钉 L50～75 |  | kg | 0.112 |  | 6.5 | 0.73
12 | 03210700004 | 镀锌铁丝 Φ0.7 |  | kg | 6.785 |  | 5.82 | 39.49
13 | 03210700012 | 镀锌铁丝 Φ3.5 |  | kg | 17.79 |  | 5.82 | 103.54
14 | 03210700013 | 镀锌铁丝 Φ4.0 |  | kg | 0.011 |  | 5.82 | 0.06
15 | 03210700022 | 铁丝 Φ3.5 |  | kg | 35.955 |  | 3.89 | 139.86
16 | 03210700027 | 镀锌铁丝 |  | kg | 7 |  | 5.82 | 40.74
17 | 03210900016 | 套筒铁件 |  | kg | 80.957 |  | 3.73 | 301.97
18 | 03210900016@1 | 套筒铁件 |  | kg | 78.32 |  | 3.73 | 292.13
19 | 04010100001 | 普通硅酸盐水泥(P·O) 42.5级 |  | kg | 689.249 |  | 0.342 | 235.72
20 | 04030400001 | 粗净砂 |  | m3 | 0.996 |  | 143.18 | 142.61
21 | 04030700002 | 山机砂 |  | m3 | 284.667 |  | 101.85 | 28993.33
22 | 04031100003 | 河砂 综合 |  | m3 | 0.779 |  | 136.5 | 106.33
23 | 04050400002 | 级配碎石 |  | m3 | 298.35 |  | 117.79 | 35142.65
24 | 04130100005 | 标准砖 240×115×53 |  | 千块 | 1.349 |  | 370 | 499.13
25 | 04150900001 | 预制混凝土块 |  | m3 | 0.016 |  | 227.14 | 3.63
26 | 04230100002 | 脱模剂 |  | kg | 23.217 |  | 2.6 | 60.36
27 | 05030100002 | 杉木锯材 |  | m3 | 0.99 |  | 1674.31 | 1657.57
28 | 05030400002 | 板方材 |  | m3 | 1.335 |  | 1538.91 | 2054.44
29 | 13010900001 | 底漆 |  | kg | 19.085 |  | 27.5 | 524.84
30 | 13050500006 | 煤焦沥青漆 L01-17 |  | kg | 4.92 |  | 13.89 | 68.34
31 | 13110100002 | 热熔标线涂料 |  | kg | 360 |  | 4 | 1440
本页小计 |  |  |  | 元 | - |  | - | 308361.5
表E.12.1 人工、材料、机械汇总表
工程名称：排水工程 |  |  | 标段：高铁片区污水管网整治一期工程 |  |  | 第 2 页 共 5 页
序号 | 编码 | 名称(材料、机械规格型号) |  | 单位 | 数量 |  | 单价（元） | 合价（元） | 备注
32 | 13310100005 | 乳化沥青 |  | kg | 1030 |  | 2.486 | 2560.58
33 | 13350500003 | 嵌缝膏 |  | kg | 21.651 |  | 2.75 | 59.54
34 | 13350900001 | 无机铝盐防水剂 |  | kg | 9.36 |  | 6.78 | 63.46
35 | 13351700002 | 防水粉 |  | kg | 9.272 |  | 1.58 | 14.65
36 | 13371100006 | 无纺土工布 |  | m2 | 81.675 |  | 1.75 | 142.93
37 | 14030500001 | 柴油 0# |  | kg | 170 |  | 6.75 | 1147.5
38 | 14070100003 | 润滑剂 |  | kg | 1.633 |  | 4.15 | 6.78
39 | 14353500012 | 隔离剂 |  | kg | 0.612 |  | 4.51 | 2.76
40 | 14391900007 | 液化气 |  | kg | 5.64 |  | 9.04 | 50.99
41 | 17010500006 | 焊接钢管 DN40 |  | kg | 0.108 |  | 3.471 | 0.37
42 | 17010500008 | 焊接钢管 DN50×3 |  | kg | 77.968 |  | 3.471 | 270.63
43 | 17270100005 | 橡胶软管 DN50 |  | m | 1.41 |  | 9.87 | 13.92
44 | 34110100002 | 水 |  | t | 610.604 |  | 5 | 3053.02
45 | 35010200001 | 模板竹胶合板 15mm双面覆膜 |  | m2 | 75.776 |  | 52.47 | 3975.97
46 | 35010300002 | 木模板 2440×1220×15 |  | m2 | 1.511 |  | 27.52 | 41.58
47 | 35030100002 | 竹脚手板 侧编 |  | m2 | 0.02 |  | 17.18 | 0.34
48 | 35030700001 | 支撑钢管及扣件 |  | kg | 76.837 |  | 5.069 | 389.49
49 | 35030700002 | 脚手架钢管 |  | kg | 8.57 |  | 5.069 | 43.44
50 | 35031500008 | 脚手管(扣)件 |  | 个 | 15.45 |  | 5.75 | 88.84
51 | 35050500002 | 钢挡土板 |  | t | 0.459 |  | 3628.32 | 1665.4
52 | 35110300001 | 镐钎 |  | 个 | 0.2 |  | 40 | 8
53 | 36010500002@1 | 防盗铸铁井盖井座 φ700 D400 |  | 套 | 10.1 |  | 529.76 | 5350.58
54 | 36030500001@1 | 玻纤土工格栅 GG30-30 30KN/m |  | m2 | 1100 |  | 4.58 | 5038
55 | 36210900002 | 反光材料(玻璃珠) |  | kg | 14 |  | 4.5 | 63
56 | 37050300001 | 枕木 综合 |  | m3 | 10.5 |  | 1205.75 | 12660.38
57 | 88010500001 | 其他材料费 |  | 元 | 38678.07 |  | 1 | 38678.07
58 | BCCLF5 | 淤泥处置+干化掩埋 |  | m3 | 194.072 |  | 30 | 5822.16
59 | CLFTZ | 材料费调整 |  | 元 | 0.05 |  | 1 | 0.05
60 | CLFTZ@1 | 材料费调整 |  | 元 | -0.1 |  | 1 | -0.1
61 | J0021 | 枕木 |  | m3 | 0.16 |  | 896 | 143.36
62 | J0022 | 草袋 |  | m2 | 19.14 |  | 2.99 | 57.23
本页小计 |  |  |  | 元 | - |  | - | 81412.92
表E.12.1 人工、材料、机械汇总表
工程名称：排水工程 |  |  | 标段：高铁片区污水管网整治一期工程 |  |  | 第 3 页 共 5 页
序号 | 编码 | 名称(材料、机械规格型号) |  | 单位 | 数量 |  | 单价（元） | 合价（元） | 备注
63 | 80210400002 | 商品混凝土(砾石) C15 |  | m3 | 6.396 |  | 302.15 | 1932.55
64 | 80210400005 | 商品混凝土(砾石) C30 |  | m3 | 396.495 |  | 329.12 | 130494.43
65 | 80250900002@1 | 商品细粒式沥青混凝土 AC-13 |  | m3 | 50.7 |  | 1056.07 | 53542.75
66 | 80250900003@1 | 商品中粒式沥青混凝土 AC-20 |  | m3 | 101 |  | 829.46 | 83775.46
67 | 80010200003 | 预拌干混抹灰砂浆 DP M20.0 |  | m3 | 0.001 |  | 390.89 | 0.39
68 | WJJ172501052@1 | 聚乙烯PE100级管，DN500 裂管法 |  | m | 157.5 |  | 620.93 | 97796.48
69 | WJJ172501063@1 | 聚乙烯缠绕结构壁管 DN300,,SN=12.5KN/m2 |  | m | 7.14 |  | 104.59 | 746.77
70 | WJJ172501065@2 | 聚乙烯缠绕结构壁管 DN500,,SN=12.5KN/m2 |  | m | 88.74 |  | 266.96 | 23690.03
71 | WJJ172901044@1 | 钢筋混凝土管 700 预制井筒 |  | m | 5.05 |  | 228.77 | 1155.29
72 | WJJ320301020@1 | 八仙花 冠幅20~30 种植密度≤25株/m2 |  | m2 | 50.75 |  | 59.625 | 3025.97
73 | J0020 | 回程 |  | 元 | 1973.144 |  | 1 | 1973.14
74 | JX005 | 机械费 |  | 元 | 224587.684 |  | 1 | 224587.68
75 | JXFTZ | 机械费调整 |  | 元 | 0.153 |  | 1 | 0.15
76 | J10-2 | 汽油发电机组 功率(kW) 10 小 |  | 台班 | 40 |  | 186.3 | 7452
77 | J1-1 | 履带式推土机 功率(kW) 75 中 |  | 台班 | 0.949 |  | 1463.21 | 1388.59
78 | J1-2 | 履带式推土机 功率(kW) 90 大 |  | 台班 | 0.551 |  | 1695.76 | 934.36
79 | J12-1 | 轴流通风机 功率(kW) 7.5 小 |  | 台班 | 40 |  | 13.83 | 553.2
80 | J1-27 | 轮胎压路机 工作质量(t) 26 大 |  | 台班 | 0.57 |  | 1770.46 | 1009.16
81 | J1-29 | 钢轮振动压路机 工作质量(t) 8 中 |  | 台班 | 1.938 |  | 1056.93 | 2048.33
82 | J1-3 | 履带式推土机 功率(kW) 105 大 |  | 台班 | 0.69 |  | 1764.27 | 1217.35
83 | J1-30 | 钢轮振动压路机 工作质量(t) 10 中 |  | 台班 | 0.74 |  | 1194.82 | 884.17
84 | J1-31 | 钢轮振动压路机 工作质量(t) 12 大 |  | 台班 | 0.72 |  | 1307.47 | 941.38
85 | J1-32 | 钢轮振动压路机 工作质量(t) 13 大 |  | 台班 | 1.03 |  | 1475.14 | 1519.39
86 | J1-33 | 钢轮振动压路机 工作质量(t) 15 大 |  | 台班 | 1.005 |  | 1599.93 | 1607.93
87 | J1-35 | 电动夯实机 夯击能量(N·m) 250 小 |  | 台班 | 17.055 |  | 14.99 | 255.65
88 | J1-54 | 汽车式沥青喷洒机 箱容量(L) 4000 中 |  | 台班 | 0.62 |  | 710.46 | 440.49
本页小计 |  |  |  | 元 | - |  | - | 642973.09
表E.12.1 人工、材料、机械汇总表
工程名称：排水工程 |  |  | 标段：高铁片区污水管网整治一期工程 |  |  | 第 4 页 共 5 页
序号 | 编码 | 名称(材料、机械规格型号) |  | 单位 | 数量 |  | 单价（元） | 合价（元） | 备注
89 | J1-55 | 沥青混凝土摊铺机 装载质量(t) 8 大 |  | 台班 | 1.17 |  | 1397.2 | 1634.72
90 | J1-56 | 沥青混凝土摊铺机 装载质量(t) 15 大 |  | 台班 | 0.5 |  | 4416.15 | 2208.08
91 | J1-6 | 履带式单斗液压挖掘机 斗容量(m3) 0.6 大 |  | 台班 | 0.042 |  | 1434.82 | 60.26
92 | J1-62 | 手推式热熔划线车 LC860划线车(15cm斗) 小 |  | 台班 | 0.66 |  | 27.04 | 17.85
93 | J1-64 | 液压双缸柴汽釜溶解车 LC1200 小 |  | 台班 | 0.5 |  | 290.62 | 145.31
94 | J1-69 | 履带式液压挖掘机带液压破碎锤 中型 中 |  | 台班 | 6.995 |  | 2978.8 | 20836.71
95 | J1-7 | 履带式单斗液压挖掘机 斗容量(m3) 1 大 |  | 台班 | 4.846 |  | 2076.68 | 10063.59
96 | J1-70 | 履带式液压挖掘机带液压破碎锤 功率(kW) 305 大 |  | 台班 | 0.25 |  | 5663.16 | 1415.79
97 | J3-18 | 汽车式起重机 提升质量(t) 5 大 |  | 台班 | 0.188 |  | 656.52 | 123.43
98 | J3-21 | 汽车式起重机 提升质量(t) 12 大 |  | 台班 | 0.171 |  | 1093.13 | 186.93
99 | J4-13 | 自卸汽车 装载质量(t) 12 大 |  | 台班 | 38.545 |  | 1111.73 | 42851.63
100 | J4-19 | 平板拖车组 装载质量(t) 40 大 |  | 台班 | 1.5 |  | 1703.81 | 2555.72
101 | J4-3 | 载重汽车 装载质量(t) 4 中 |  | 台班 | 0.5 |  | 423.91 | 211.96
102 | J4-33 | 洒水车 罐容量(L) 4000 中 |  | 台班 | 0.847 |  | 483.08 | 409.17
103 | J4-4 | 载重汽车 装载质量(t) 5 中 |  | 台班 | 0.208 |  | 455.47 | 94.74
104 | J4-5 | 载重汽车 装载质量(t) 6 中 |  | 台班 | 0.004 |  | 475.46 | 1.9
105 | J4-6 | 载重汽车 装载质量(t) 8 中 |  | 台班 | 0.256 |  | 538.81 | 137.94
106 | J5-10 | 电动单筒慢速卷扬机 牵引力(kN) 50 小 |  | 台班 | 0.304 |  | 177.49 | 53.96
107 | J6-12 | 灰浆搅拌机 拌筒容量(L) 200 小 |  | 台班 | 0.069 |  | 163.11 | 11.25
108 | J6-19 | 混凝土切缝机 功率(kW) 7.5 小 |  | 台班 | 0.625 |  | 8.81 | 5.51
109 | J6-20 | 混凝土振动器 平板式 小 |  | 台班 | 0.403 |  | 6.9 | 2.78
110 | J6-21 | 混凝土振动器 插入式 小 |  | 台班 | 3.098 |  | 7.43 | 23.02
111 | J6-22 | 混凝土振动器 附着式 小 |  | 台班 | 46.509 |  | 6 | 279.05
112 | J7-12 | 木工圆锯机 直径(mm) 500 小 |  | 台班 | 0.222 |  | 25.85 | 5.74
113 | J7-12@1 | 木工圆锯机 直径(mm) 500 小 |  | 台班 | 0.3 |  | 9.29 | 2.79
114 | J7-17 | 木工单面压刨床 刨削宽度(mm) 600 小 |  | 台班 | 0.067 |  | 14.39 | 0.96
本页小计 |  |  |  | 元 | - |  | - | 83340.79
表E.12.1 人工、材料、机械汇总表
工程名称：排水工程 |  |  | 标段：高铁片区污水管网整治一期工程 |  |  | 第 5 页 共 5 页
序号 | 编码 | 名称(材料、机械规格型号) |  | 单位 | 数量 |  | 单价（元） | 合价（元） | 备注
115 | J7-2 | 钢筋切断机 直径(mm) 40 小 |  | 台班 | 0.205 |  | 22.11 | 4.53
116 | J7-3 | 钢筋弯曲机 直径(mm) 40 小 |  | 台班 | 0.398 |  | 19 | 7.56
117 | J8-11 | 污水泵 出口直径(mm) 100 小 |  | 台班 | 30 |  | 103.54 | 3106.2
118 | J9-18 | 对焊机 容量(kV·A) 75 小 |  | 台班 | 0.225 |  | 24.49 | 5.51
119 | J9-2 | 交流弧焊机 容量(kV·A) 32 小 |  | 台班 | 1.079 |  | 18.68 | 20.16
本页小计 |  |  |  | 元 | - |  | - | 3143.96
本页合计 |  |  |  | 元 | - |  | - | 1119232.26