## E.01.2-1 单位工程清单汇总表(费率)
表E.1.2 单位工程清单汇总表
工程名称：装饰工程 标段：单位标段 |  |  |  | 第1页 共1页
序号 | 项目内容 | 计费基础说明 | 费率 % | 金额（元）
1 | 分部分项工程费 | 分部分项费用合计 |  | 4006151.89
1.1 | 分部分项工程项目清单列项的分部分项工程费 |  |  | 4006151.89
1.1.1 | 人工费 |  |  | 1272666.85
1.1.2 | 材料费 |  |  | 2308631.07
1.1.2.1 | 其中：工程设备费
1.1.3 | 机械费 |  |  | 42631.1
1.1.4 | 管理费 |  | 15.15 | 199235.25
1.1.5 | 利润 |  | 13.91 | 182987.71
1.2 | 分部分项工程项目清单列项的措施项目费
2 | 措施项目费 |  |  | 295752.14
2.1 | 其中：安全生产措施项目费 |  | 3.69 | 48534.49
3 | 其他项目费
3.1 | 其中：暂列金额
3.2 | 其中：专业工程暂估价
3.3 | 其中：计日工
3.4 | 其中：总承包服务费
3.5 | 其中：合同中约定的其他项目
4 | 增值税 | 1+2+3-3.2 | 9 | 387171.36
单位工程建安造价 |  | 1+2+3+4 | 4689075.39
注：1 专业工程暂估价为已含税价格，在计算增值税计算基础时不应包含专业工程暂估价金额； 2 措施项目费中不含在分部分项工程项目清单中列项的措施项目费。

## E.02.1-1 分部分项工程项目清单计价表(实体清单)
表E.2.1-1 分部分项工程项目清单计价表
工程名称：装饰工程 标段：单位标段 | [5 empty] | 第1页 共51页
序号 | 项目编码 | 项目名称 | 项目特征描述 | 计量 单位 | 工程量 | 金额(元)
[6 empty] | 综合单价 | 合价
A1 |  | 一层 |  |  |  |  | 1472482.45
A1.1 | A.1 | 楼地面工程 |  |  |  |  | 288010.13
1 | 011102003001 | 块料楼地面 CT-01 | 1.结合层厚度、砂浆配合比:综合考虑; 2.面层材料品种、规格、颜色:150*800木纹玻化砖； 3.满刷地面界面剂(地固)两遍 4.含完成此项工作全部内容; 5.满足设计图纸要求及相关规范、技术要求，完成本工序所需要的一切工作 | m2 | 89.3 | 259.76 | 23196.57 | 23196.57
2 | 011102003002 | 块料楼地面 CT-02 | 1.结合层厚度、砂浆配合比:综合考虑; 2.面层材料品种、规格、颜色:800*800米白色玻化砖; 3.满刷地面界面剂(地固)两遍 4.含完成此项工作全部内容; 5.满足设计图纸要求及相关规范、技术要求，完成本工序所需要的一切工作 | m2 | 476.23 | 226.48 | 107856.57 | 107856.57
3 | 011102003003 | 块料楼地面 CT-03 | 1.结合层厚度、砂浆配合比:综合考虑; 2.面层材料品种、规格、颜色:灰色防滑砖（300*300mm）; 3.满刷地面界面剂(地固)一遍 4.含完成此项工作全部内容; 5.满足设计图纸要求及相关规范、技术要求，完成本工序所需要的一切工作 | m2 | 21.58 | 166.95 | 3602.78 | 3602.78
本页小计 | [6 empty] | 134655.92
4006151.89
注：本表不含在分部分项工程项目清单中列项的措施项目费，在分部分项工程项目清单中列项的措施项目费见表 E.2.1-2。
表E.2.1-1 分部分项工程项目清单计价表
工程名称：装饰工程 标段：单位标段 | [5 empty] | 第2页 共51页
序号 | 项目编码 | 项目名称 | 项目特征描述 | 计量 单位 | 工程量 | 金额(元)
[6 empty] | 综合单价 | 合价
4 | 011102003004 | 块料楼地面 CT-04 | 1.结合层厚度、砂浆配合比:综合考虑; 2.面层材料品种、规格、颜色:600*1200灰色仿大理石地砖 3.满刷地面界面剂(地固)两遍 4.含完成此项工作全部内容; 5.满足设计图纸要求及相关规范、技术要求，完成本工序所需要的一切工作 | m2 | 9.58 | 249.28 | 2388.1 | 2388.1
5 | 011102003005 | 块料楼地面 CT-05 | 1.结合层厚度、砂浆配合比:综合考虑; 2.面层材料品种、规格、颜色:米白色玻化砖（600*600mm）; 3.满刷地面界面剂(地固)两遍 4.含完成此项工作全部内容; 5.满足设计图纸要求及相关规范、技术要求，完成本工序所需要的一切工作 | m2 | 110.48 | 206.25 | 22786.5 | 22786.5
6 | 011102003006 | 石晶木地板 CT-06 | 1.结合层厚度、砂浆配合比:综合考虑; 2.面层材料品种、规格、颜色:8mm厚SPC石晶木地板; 3.2mm厚PE防潮层 4.8mm厚专用地板胶垫 5.含完成此项工作全部内容; 6.满足设计图纸要求及相关规范、技术要求，完成本工序所需要的一切工作 | m2 | 35.29 | 247.84 | 8746.27 | 8746.27
7 | 011102003007 | VL-01静电地板 | 1.支架高度、材料种类:镀锌角钢支架200mm高; | m2 | 14.16 | 295.18 | 4179.75 | 4179.75
本页小计 | [6 empty] | 38100.62
4006151.89
注：本表不含在分部分项工程项目清单中列项的措施项目费，在分部分项工程项目清单中列项的措施项目费见表 E.2.1-2。
表E.2.1-1 分部分项工程项目清单计价表
工程名称：装饰工程 标段：单位标段 | [5 empty] | 第3页 共51页
序号 | 项目编码 | 项目名称 | 项目特征描述 | 计量 单位 | 工程量 | 金额(元)
[6 empty] | 综合单价 | 合价
2.面层材料品种、规格、颜色:600*600 防静电高架地板; 3.含水泥砂浆找平及防潮基层完成此项工作全部内容; 4.满足设计图纸要求及相关规范、技术要求，完成本工序所需要的一切工作
8 | 011104001001 | 金属固定防泥毡（门厅） | 1.找平层厚度、砂浆配合比: 综合考虑; 2.面层材料品种、规格、颜色: 防泥毡、不锈钢压边条; 3.含完成此项工作全部内容; 4.满足设计图纸要求及相关规范、技术要求，完成本工序所需要的一切工作 | m2 | 8.02 | 599.1 | 4804.78 | 4804.78
9 | 011102003008 | 面砖美缝 | 1.地面砖做2mm宽美缝处理 2.满足设计图纸要求及相关规范、技术要求，完成本工序所需要的一切工作 | m2 | 707.17 | 19.39 | 13712.03 | 13712.03
10 | 010904002001 | 楼(地)面涂膜防水 | 1.防水膜品种:JS防水涂料2厚*2遍 2.最薄处20厚1:2.5水泥砂浆防水保护层3.满足设计图纸要求及相关规范、技术要求，完成本工序所需要的一切工作 | m2 | 21.58 | 152.18 | 3284.04 | 3284.04
11 | 010904002002 | 聚乙烯丙纶防水卷材 | 1.0.7厚聚乙烯丙纶防水卷材(芯材厚度0.5),用1.3厚专用配套粘结料满粘; 2.满足设计图纸要求及相关规范、技术要求，完成本工序所需要的一切工作 | m2 | 21.58 | 64.64 | 1394.93 | 1394.93
12 | 011108001001 | 石材零星项目（门 | 1.工程部位:门槛石; | m2 | 7.13 | 581.91 | 4149.02 | 4149.02
本页小计 | [6 empty] | 27344.8
4006151.89
注：本表不含在分部分项工程项目清单中列项的措施项目费，在分部分项工程项目清单中列项的措施项目费见表 E.2.1-2。
表E.2.1-1 分部分项工程项目清单计价表
工程名称：装饰工程 标段：单位标段 | [5 empty] | 第4页 共51页
序号 | 项目编码 | 项目名称 | 项目特征描述 | 计量 单位 | 工程量 | 金额(元)
[6 empty] | 综合单价 | 合价
|  | 槛石） | 2.贴结合层厚度、材料种类:综合考虑; 3.面层材料品种、规格、颜色:20mm摩卡灰(花岗岩); 4.含石材磨边、六面养护、结晶等全部工作内容; 5.含防滑处理镶嵌铜条 6.满足设计图纸要求及相关规范、技术要求，完成本工序所需要的一切工作
13 | 011107001001 | 无障碍坡道 | 1.素土夯实 2.80厚C10砼垫层 3.400厚碎石垫层 4.工程量按水平投影面积计算 | m2 | 8.17 | 157.82 | 1289.39 | 1289.39
14 | 011102001001 | 石材楼地面（无障碍坡道，拉槽防滑） | 1.结合层厚度、材料种类:20mm厚水泥砂浆; 2.面层材料品种、规格、颜色:20厚山东白麻(火烧面，800*800)横向开防滑槽(5*5,间距10 ); 3.含石材磨边、开防滑条等全部工作内容; 4.其他详见设计图纸. 5.满足设计图纸要求及相关规范、技术要求，完成本工序所需要的一切工作 | m2 | 8.17 | 291.47 | 2381.31 | 2381.31
15 | 010201001001 | 陶粒混凝土回填/抬高 | 1.陶粒混凝土回填 2.回填高度：300mm 3.满足设计图纸要求及相关规范、技术要求，完成本工序所需要的一切工作 | m3 | 8.9 | 246.47 | 2193.58 | 2193.58
16 | 011102003009 | 原有麻石地面破损修复及清洗 | 1.原有麻石地面破损修复及清洗 | m2 | 400 | 150 | 60000 | 60000
17 | 011105006001 | 金属踢脚线 | 1.踢脚线高度:50mm; 2.基层材料种类、规格:12mm厚B1级阻燃板基层 | m | 421.34 | 52.32 | 22044.51 | 22044.51
本页小计 | [6 empty] | 87908.79
4006151.89
注：本表不含在分部分项工程项目清单中列项的措施项目费，在分部分项工程项目清单中列项的措施项目费见表 E.2.1-2。
表E.2.1-1 分部分项工程项目清单计价表
工程名称：装饰工程 标段：单位标段 | [5 empty] | 第5页 共51页
序号 | 项目编码 | 项目名称 | 项目特征描述 | 计量 单位 | 工程量 | 金额(元)
[6 empty] | 综合单价 | 合价
3.面层材料品种、规格、颜色:1.2厚浅灰色不锈钢踢脚线; 4.含完成此项工作全部内容; 5.满足设计图纸要求及相关规范、技术要求，完成本工序所需要的一切工作
A1.2 | A.2 | 天棚工程 |  |  |  |  | 268385.55
18 | 011302001001 | 吊顶天棚(卫生间、清洁间) | 1.龙骨材料种类、规格、中距: 配套铝合金龙骨; 2.面层材料品种、规格、品牌、颜色: 300*300金属铝扣板; 3.含铝扣板收边线/天棚开孔等全部工作内容; 4.满足设计图纸要求及相关规范、技术要求，完成本工序所需要的一切工作 | m2 | 21.58 | 140.38 | 3029.4 | 3029.4
19 | 011302001002 | 吊顶天棚（高晶板） | 1.龙骨材料种类、规格、中距:φ8全丝镀锌吊杆,间距1000，专用T型龙骨,间距同高晶板/矿棉板规格; 2.面层材料品种、规格:15mm厚600*600mm高晶板; 3.含配套压条等全部工作内容. 4.具体做法详见设计图纸 5.工程量按水平投影面积计量 6.满足设计图纸要求及相关规范、技术要求，完成本工序所需要的一切工作 | m2 | 106.73 | 181.73 | 19396.04 | 19396.04
20 | 011302002001 | 吊顶天棚（缓冲间） | 1.吊顶形式、吊杆规格、高度:轻钢龙骨石膏板 | m2 | 4.08 | 193.58 | 789.81 | 789.81
本页小计 | [6 empty] | 23215.25
4006151.89
注：本表不含在分部分项工程项目清单中列项的措施项目费，在分部分项工程项目清单中列项的措施项目费见表 E.2.1-2。
表E.2.1-1 分部分项工程项目清单计价表
工程名称：装饰工程 标段：单位标段 | [5 empty] | 第6页 共51页
序号 | 项目编码 | 项目名称 | 项目特征描述 | 计量 单位 | 工程量 | 金额(元)
[6 empty] | 综合单价 | 合价
平级吊顶; 2.龙骨材料种类、规格、中距:C50轻钢龙骨主龙骨≤@900，φ8全丝镀锌吊杆,间距1000; 3.面层材料品种、规格:双层9.5mm石膏板;4.防护材料种类:石膏板缝嵌缝、贴绷带、刮腻子; 5.油漆品种、刷漆遍数:满刮腻子两遍，刷抗碱底漆一遍,无机涂料两遍; 6.含开孔/自攻螺丝防锈处理/收边条等全部工作内容; 7.满足设计图纸要求及相关规范、技术要求，完成本工序所需要的一切工作
21 | 011302002002 | 吊顶天棚（大厅、自助银行） | 1.吊顶形式、吊杆规格、高度:轻钢龙骨石膏板跌级吊顶; 2.龙骨材料种类、规格、中距:C50轻钢龙骨主龙骨≤@900，φ8全丝镀锌吊杆,间距1000; 3.面层材料品种、规格:双层9.5mm石膏板,18mm阻燃基层板（灯槽基层）; 4.防护材料种类:石膏板缝嵌缝、贴绷带、刮腻子; 5.油漆品种、刷漆遍数:满刮腻子两遍，刷抗碱底漆一遍,无机涂料两遍; 6.含天棚灯槽、弧形灯槽制作/检修口/开孔/自攻螺丝防锈处理/收边条等全部工作内容; | m2 | 281.77 | 233.81 | 65880.64 | 65880.64
本页小计 | [6 empty] | 65880.64
4006151.89
注：本表不含在分部分项工程项目清单中列项的措施项目费，在分部分项工程项目清单中列项的措施项目费见表 E.2.1-2。
表E.2.1-1 分部分项工程项目清单计价表
工程名称：装饰工程 标段：单位标段 | [5 empty] | 第7页 共51页
序号 | 项目编码 | 项目名称 | 项目特征描述 | 计量 单位 | 工程量 | 金额(元)
[6 empty] | 综合单价 | 合价
7.满足设计图纸要求及相关规范、技术要求，完成本工序所需要的一切工作
22 | 011302002003 | 吊顶天棚（财富中心沙龙区） | 1.吊顶形式、吊杆规格、高度:轻钢龙骨石膏板跌级吊顶; 2.龙骨材料种类、规格、中距:C50轻钢龙骨主龙骨≤@900，φ8全丝镀锌吊杆,间距1000; 3.面层材料品种、规格:双层9.5mm石膏板,18mm阻燃基层板（灯槽基层）; 4.防护材料种类:石膏板缝嵌缝、贴绷带、刮腻子; 5.油漆品种、刷漆遍数:满刮腻子两遍，刷抗碱底漆一遍,无机涂料两遍; 6.含天棚灯槽、弧形灯槽制作/检修口/开孔/自攻螺丝防锈处理/收边条等全部工作内容; 7.满足设计图纸要求及相关规范、技术要求，完成本工序所需要的一切工作 | m2 | 105.66 | 262.86 | 27773.79 | 27773.79
23 | 011302002004 | 吊顶天棚（营业主管室） | 1.吊顶形式、吊杆规格、高度:轻钢龙骨石膏板跌级吊顶; 2.龙骨材料种类、规格、中距:C50轻钢龙骨主龙骨≤@900，φ8全丝镀锌吊杆,间距1000; 3.面层材料品种、规格:双层9.5mm石膏板,18mm阻燃基层板（灯槽基层）; | m2 | 9.82 | 313.48 | 3078.37 | 3078.37
本页小计 | [6 empty] | 30852.16
4006151.89
注：本表不含在分部分项工程项目清单中列项的措施项目费，在分部分项工程项目清单中列项的措施项目费见表 E.2.1-2。
表E.2.1-1 分部分项工程项目清单计价表
工程名称：装饰工程 标段：单位标段 | [5 empty] | 第8页 共51页
序号 | 项目编码 | 项目名称 | 项目特征描述 | 计量 单位 | 工程量 | 金额(元)
[6 empty] | 综合单价 | 合价
4.防护材料种类:石膏板缝嵌缝、贴绷带、刮腻子; 5.油漆品种、刷漆遍数:满刮腻子两遍，刷抗碱底漆一遍,无机涂料两遍; 6.含天棚灯槽、弧形灯槽制作/检修口/开孔/自攻螺丝防锈处理/收边条等全部工作内容; 7.满足设计图纸要求及相关规范、技术要求，完成本工序所需要的一切工作
24 | 011302002005 | 吊顶天棚（行长室、理财室、VIP等候室） | 1.吊顶形式、吊杆规格、高度:轻钢龙骨石膏板跌级吊顶; 2.龙骨材料种类、规格、中距:C50轻钢龙骨主龙骨≤@900，φ8全丝镀锌吊杆,间距1000; 3.面层材料品种、规格:双层9.5mm石膏板,18mm阻燃基层板（灯槽基层）; 4.1.2mm灰色氟碳不锈钢装饰条 5.防护材料种类:石膏板缝嵌缝、贴绷带、刮腻子; 6.油漆品种、刷漆遍数:满刮腻子两遍，刷抗碱底漆一遍,无机涂料两遍; 7.含天棚灯槽、弧形灯槽制作/检修口/开孔/自攻螺丝防锈处理/收边条等全部工作内容; | m2 | 92.54 | 285.86 | 26453.48 | 26453.48
本页小计 | [6 empty] | 26453.48
4006151.89
注：本表不含在分部分项工程项目清单中列项的措施项目费，在分部分项工程项目清单中列项的措施项目费见表 E.2.1-2。
表E.2.1-1 分部分项工程项目清单计价表
工程名称：装饰工程 标段：单位标段 | [5 empty] | 第9页 共51页
序号 | 项目编码 | 项目名称 | 项目特征描述 | 计量 单位 | 工程量 | 金额(元)
[6 empty] | 综合单价 | 合价
8.满足设计图纸要求及相关规范、技术要求，完成本工序所需要的一切工作
25 | 011302002006 | 吊顶天棚（电梯厅） | 1.吊顶形式、吊杆规格、高度:轻钢龙骨石膏板跌级吊顶; 2.龙骨材料种类、规格、中距:C50轻钢龙骨主龙骨≤@900，φ8全丝镀锌吊杆,间距1000; 3.面层材料品种、规格:双层9.5mm石膏板,18mm阻燃基层板（灯槽基层）; 4.1.2mm黑钛不锈钢装饰条（120mm） 5.防护材料种类:石膏板缝嵌缝、贴绷带、刮腻子; 6.油漆品种、刷漆遍数:满刮腻子两遍，刷抗碱底漆一遍,无机涂料两遍; 7.含天棚灯槽、弧形灯槽制作/检修口/开孔/自攻螺丝防锈处理/收边条等全部工作内容; 8.满足设计图纸要求及相关规范、技术要求，完成本工序所需要的一切工作 | m2 | 10.24 | 252.44 | 2584.99 | 2584.99
26 | 011302002007 | 吊顶跌级天棚（开放办公区） | 1.吊顶形式、吊杆规格、高度:轻钢龙骨石膏板跌级吊顶; 2.龙骨材料种类、规格、中距:C50轻钢龙骨主龙骨≤@900，φ8全丝镀锌吊杆,间距1000; 3.面层材料品种、规格:双层9.5mm石膏板，18mm阻燃板基层（跌级造型）; | m2 | 46.35 | 336.75 | 15608.36 | 15608.36
本页小计 | [6 empty] | 18193.35
4006151.89
注：本表不含在分部分项工程项目清单中列项的措施项目费，在分部分项工程项目清单中列项的措施项目费见表 E.2.1-2。
表E.2.1-1 分部分项工程项目清单计价表
工程名称：装饰工程 标段：单位标段 | [5 empty] | 第10页 共51页
序号 | 项目编码 | 项目名称 | 项目特征描述 | 计量 单位 | 工程量 | 金额(元)
[6 empty] | 综合单价 | 合价
4.防护材料种类:石膏板缝嵌缝、贴绷带、刮腻子; 5.油漆品种、刷漆遍数:满刮腻子两遍，刷抗碱底漆一遍,无机涂料两遍; 6.含天棚检修口/开孔/自攻螺丝防锈处理/收边条等全部工作内容; 7.满足设计图纸要求及相关规范、技术要求，完成本工序所需要的一切工作
27 | 011302001003 | 铝方通吊顶（开放办公区） | 1.龙骨材料种类、规格、中距:配套铝方通龙骨; 2.面层材料品种、规格:50*80*1.2@80mm铝方通(白色)，距离方通600mm高左右的距离加双层防火石膏板喷深灰色无机涂料; 3.铝方通吊在石膏板下 4.含完成此项工作的全部内容 5.满足设计图纸要求及相关规范、技术要求，完成本工序所需要的一切工作 | m2 | 70.09 | 287.4 | 20143.87 | 20143.87
28 | 010810002001 | 窗帘盒 | 1.基层材料种类、规格:18mm阻燃板 2.面层材料品种、规格:双层9.5mm石膏板 ; 3.防护材料种类:石膏板缝嵌缝、贴绷带、刮腻子; 4.油漆品种、刷漆遍数:满刮腻子两遍，无机涂料三遍; | m | 28.84 | 125.54 | 3620.57 | 3620.57
29 | 010810005001 | 转换层 | 1.L50x50x5mm热镀锌角钢、5mm厚镀锌钢板100*100,4M10x100膨胀螺栓 | m2 | 782.18 | 102.09 | 79852.76 | 79852.76
本页小计 | [6 empty] | 103617.2
4006151.89
注：本表不含在分部分项工程项目清单中列项的措施项目费，在分部分项工程项目清单中列项的措施项目费见表 E.2.1-2。
表E.2.1-1 分部分项工程项目清单计价表
工程名称：装饰工程 标段：单位标段 | [5 empty] | 第11页 共51页
序号 | 项目编码 | 项目名称 | 项目特征描述 | 计量 单位 | 工程量 | 金额(元)
[6 empty] | 综合单价 | 合价
固定 2.L50mm镀锌角钢吊杆下端焊接φ8镀锌全丝吊杆 3.工作内容:制作、运输、安装、接头等全部工作
30 | 010810005002 | 室外铝板天花开灯孔 | 1.室外铝板天花开灯孔 | 个 | 11 | 15.77 | 173.47 | 173.47
A1.3 | A.3 | 门窗工程 |  |  |  |  | 91822.65
31 | 010801002001 | M1024成品木饰面单开门 | 1.门代号及洞口尺寸:1000*2400mm; 2.成品单开实木门及门套; 3.含门碰、执手锁等全部费用; 4.满足设计图纸要求及相关规范、技术要求，完成本工序所需要的一切工作 | 樘 | 7 | 1884.13 | 13188.91 | 13188.91
32 | 010801002002 | M0924成品木饰面单开门 | 1.门代号及洞口尺寸:900*2400mm; 2.成品单开实木门及门套; 3.含门碰、执手锁等全部费用; 4.满足设计图纸要求及相关规范、技术要求，完成本工序所需要的一切工作 | 樘 | 2 | 1728.13 | 3456.26 | 3456.26
33 | 010802001001 | M0922铝合金平开门 | 1.门框或扇外围尺寸:900*2200mm 2.定制成品铝合金平开门 3.满足设计图纸要求及相关规范、技术要求，完成本工序所需要的一切工作 | 樘 | 1 | 998.39 | 998.39 | 998.39
34 | 010808001001 | 立柱不锈钢窗框（防砸玻璃处） | 1.玻璃拼接处采用2根8#槽钢立柱背靠背(槽钢背面紧贴,连接处满实焊,顶部与底部焊接长100mm*宽100mm*厚6mm钢板,钢 | m | 57.6 | 280 | 16128 | 16128
本页小计 | [6 empty] | 33945.03
4006151.89
注：本表不含在分部分项工程项目清单中列项的措施项目费，在分部分项工程项目清单中列项的措施项目费见表 E.2.1-2。
表E.2.1-1 分部分项工程项目清单计价表
工程名称：装饰工程 标段：单位标段 | [5 empty] | 第12页 共51页
序号 | 项目编码 | 项目名称 | 项目特征描述 | 计量 单位 | 工程量 | 金额(元)
[6 empty] | 综合单价 | 合价
板左右开孔不少于两枚8mm膨胀螺丝固定于主体结构上),槽钢与钢板连接处满实焊,(槽钢喷防锈漆) 2.B1级阻燃板基层,1.2厚浅灰色不锈钢饰面 3.满足设计图纸要求及相关规范、技术要求，完成本工序所需要的一切工作
35 | 010808001002 | 不锈钢门、窗套(入口面) | 1.基层材料种类: 三层18mm阻燃板基层; 2.面层材料品种、规格: 1.2厚浅灰色不锈钢，卷边宽度50mm 3.满足设计图纸要求及相关规范、技术要求，完成本工序所需要的一切工作 | m2 | 10.45 | 722.86 | 7553.89 | 7553.89
36 | 010808001003 | 不锈钢门、窗套 | 1.基层材料种类: 18mm阻燃板基层; 2.面层材料品种、规格: 1.2厚浅灰色不锈钢，卷边宽度50mm 3.满足设计图纸要求及相关规范、技术要求，完成本工序所需要的一切工作 | m2 | 61.55 | 564.62 | 34752.36 | 34752.36
37 | 010808001004 | 不锈钢门套及门头装饰（电梯厅） | 1.龙骨材料种类、规格、中距:20*40*3镀锌方通; 2.基层材料品种、规格：18mm阻燃板 3.面层材料品种、规格 1.2厚深褐色不锈钢 4.满足设计图纸要求及相关规范、技术要求，完成本工序所需要的一切工作 | m2 | 4.92 | 612.98 | 3015.86 | 3015.86
38 | 011502001001 | 1.2厚深褐色不锈钢线条/电梯按钮 | 1.1.2厚深褐色不锈钢线条（120mm宽）/电梯按钮（综合考虑亚克力透 | m | 3.2 | 30.33 | 97.06 | 97.06
本页小计 | [6 empty] | 45419.17
4006151.89
注：本表不含在分部分项工程项目清单中列项的措施项目费，在分部分项工程项目清单中列项的措施项目费见表 E.2.1-2。
表E.2.1-1 分部分项工程项目清单计价表
工程名称：装饰工程 标段：单位标段 | [5 empty] | 第13页 共51页
序号 | 项目编码 | 项目名称 | 项目特征描述 | 计量 单位 | 工程量 | 金额(元)
[6 empty] | 综合单价 | 合价
光按钮） 2.1.2厚304#不锈钢 3.满足设计图纸要求及相关规范、技术要求，完成本工序所需要的一切工作
39 | 010807001001 | 26mm/19mm厚防弹防砸玻璃安装 | 1.详见设计要求 2.玻璃甲供 3.满足设计图纸要求及相关规范、技术要求，完成本工序所需要的一切工作 | m2 | 100.78 | 84 | 8465.52 | 8465.52
40 | 010807001002 | 磨砂膜/渐变膜 | 1.磨砂膜/渐变膜 2.满足设计图纸要求及相关规范、技术要求，完成本工序所需要的一切工作 | m2 | 22.08 | 80 | 1766.4 | 1766.4
41 | 010802004001 | 消防栓暗门 | 1.门框或扇外围尺寸:700*1000mm 2.面层另计 3.综合考虑钢架及木质基层等 4.含所有五金 | 樘 | 6 | 400 | 2400 | 2400
A1.4 | A.4 | 墙柱面装饰工程 |  |  |  |  | 665374.45
42 | 011201001001 | 墙面一般抹灰 | 1.墙体类型:实心砖墙; 2.底层厚度、砂浆配合比:16mm 1:3水泥砂浆;3.装饰面材料种类、厚度、砂浆配合比:5mm 1:2水泥砂浆; 4.满足设计图纸要求及相关规范、技术要求，完成本工序所需要的一切工作 | m2 | 1421.17 | 34.46 | 48973.52 | 48973.52
43 | 011201001002 | 墙面一般抹灰 | 1.墙体类型:实心砖墙; 2.底层厚度、砂浆配合比:40mm 1:3水泥砂浆; 3.装饰面材料种类、厚度、砂浆配合比:5mm 1:2水泥砂浆; | m2 | 511.32 | 57.24 | 29267.96 | 29267.96
本页小计 | [6 empty] | 90873.4
4006151.89
注：本表不含在分部分项工程项目清单中列项的措施项目费，在分部分项工程项目清单中列项的措施项目费见表 E.2.1-2。
表E.2.1-1 分部分项工程项目清单计价表
工程名称：装饰工程 标段：单位标段 | [5 empty] | 第14页 共51页
序号 | 项目编码 | 项目名称 | 项目特征描述 | 计量 单位 | 工程量 | 金额(元)
[6 empty] | 综合单价 | 合价
4.满足设计图纸要求及相关规范、技术要求，完成本工序所需要的一切工作
44 | 010605002001 | 钢筋防盗网 14mm@150*150 | 1.骨架、边框材料种类、规格:角钢架固定焊接,14mm螺纹钢防护网@150*150mm 2.两遍防锈漆处理+防鼠网，四周30mm角铁固定 3.包含现金区、加钞间楼板面及地面钢筋网铺设 | m2 | 603.44 | 162.68 | 98167.62 | 98167.62
45 | 010605002002 | 钢筋防盗网 14mm@150*150--（防砸玻璃处、卷帘门处） | 1.骨架、边框材料种类、规格:角钢架固定焊接,14mm螺纹钢防护网@150*150mm 2.两遍防锈漆处理+防鼠网，四周30mm角铁固定 3.包含现金区、加钞间楼板面及地面钢筋网铺设 | m2 | 34.98 | 162.68 | 5690.55 | 5690.55
46 | 010605002003 | 钢筋防盗网 14mm@100*100--（消防排烟管） | 1.骨架、边框材料种类、规格:角钢架固定焊接,14mm螺纹钢防护网@150*150mm 2.两遍防锈漆处理+防鼠网，四周30mm角铁固定 3.包含现金区、加钞间楼板面及地面钢筋网铺设 | m2 | 18.48 | 259.38 | 4793.34 | 4793.34
47 | 010605002004 | 钢筋防盗网 6mm@150*150 | 1.骨架、边框材料种类、规格:角钢架固定焊接,6mm螺纹钢防护网@150*150mm 2.两遍防锈漆处理+防鼠网，四周30mm角铁固定 | m2 | 38.8 | 51.29 | 1990.05 | 1990.05
48 | 010605002005 | 钢架墙P-9 | 1.使用L50热镀锌角钢做立柱,间距不大于600mm*600mm,地板及楼板使用厚度不小于4mm长度及宽度100mm四个角开孔使用直径不小于8mm膨胀螺丝固定立柱之间使用L30角 | m2 | 40.66 | 509.44 | 20713.83 | 20713.83
本页小计 | [6 empty] | 131355.39
4006151.89
注：本表不含在分部分项工程项目清单中列项的措施项目费，在分部分项工程项目清单中列项的措施项目费见表 E.2.1-2。
表E.2.1-1 分部分项工程项目清单计价表
工程名称：装饰工程 标段：单位标段 | [5 empty] | 第15页 共51页
序号 | 项目编码 | 项目名称 | 项目特征描述 | 计量 单位 | 工程量 | 金额(元)
[6 empty] | 综合单价 | 合价
钢;上下左右间距不大于300mm固定;固定卷帘门导槽位置使用不小于8号槽钢;在钢立柱内侧靠背固定;内外全区域固定4mm钢板;所有钢板、角钢、槽钢接触位置满实焊。 2.满足设计图纸要求及相关规范、技术要求，完成本工序所需要的一切工作
49 | 010605002006 | 钢架墙-外立面 | 1.卷帘门机动设备上方至顶部区域小于200mm,采用Φ14螺纹钢150*150。使用L50角铁与主体牢固连接(Φ8膨胀螺丝)+防鼠网+两遍防锈处理,大于200mm,采用双面4mm钢板内衬8槽钢或L50角钢,1000*1000槽钢(L50角钢)与主体、槽钢或角钢连接使用膨胀螺丝600 间距固定,连接处满焊,内外两遍防锈漆处理。 2.满足设计图纸要求及相关规范、技术要求，完成本工序所需要的一切工作 | m2 | 30.9 | 985.95 | 30465.86 | 30465.86
50 | 011207003001 | 双层石膏板双面隔墙（地面至吊顶完成面） | 1.骨架、边框材料种类、规格:75系列轻钢天地龙骨,M6-80膨胀螺丝@600,10mm厚阻尼隔振胶垫 2.隔板材料品种、规格、颜色:双面双层12mm厚石膏板（内置隔音棉）; 3.底部100mm高为12mm阻燃板 4.含门洞角钢加固等完成此项工作的全部内容 5.石膏板涂料面层另计; | m2 | 114.94 | 270.24 | 31061.39 | 31061.39
本页小计 | [6 empty] | 61527.25
4006151.89
注：本表不含在分部分项工程项目清单中列项的措施项目费，在分部分项工程项目清单中列项的措施项目费见表 E.2.1-2。
表E.2.1-1 分部分项工程项目清单计价表
工程名称：装饰工程 标段：单位标段 | [5 empty] | 第16页 共51页
序号 | 项目编码 | 项目名称 | 项目特征描述 | 计量 单位 | 工程量 | 金额(元)
[6 empty] | 综合单价 | 合价
6.满足设计图纸要求及相关规范、技术要求，完成本工序所需要的一切工作
51 | 011207003002 | 单层石膏板双面隔墙（吊顶完成面至楼板顶） | 1.骨架、边框材料种类、规格:75系列轻钢天地龙骨,M6-80膨胀螺丝@600,10mm厚阻尼隔振胶垫 2.隔板材料品种、规格、颜色:双面单层12mm厚石膏板（内置隔音棉）; 3.含门洞角钢加固等完成此项工作的全部内容 4.石膏板涂料面层另计; 5.满足设计图纸要求及相关规范、技术要求，完成本工序所需要的一切工作 | m2 | 83.45 | 212.48 | 17731.46 | 17731.46
52 | 011205001001 | 拼接屏墙面基层 | 1.20*40镀锌方钢整平 2.基层材料种类、规格:18阻燃板; 3.含等完成此项工作全部内容; 4.工程量按基层铺贴面积计算 5.满足设计图纸要求及相关规范、技术要求，完成本工序所需要的一切工作 | m2 | 9.76 | 186.6 | 1821.22 | 1821.22
53 | 011205001002 | VIP墙面基层 | 1.20*40镀锌方钢整平 2.基层材料种类、规格:9mm阻燃板+9.5mm石膏板; 3.含等完成此项工作全部内容; 4.工程量按基层铺贴面积计算 5.满足设计图纸要求及相关规范、技术要求，完成本工序所需要的一切工作 | m2 | 39.28 | 179.11 | 7035.44 | 7035.44
54 | 010807001003 | 铝合金成品玻璃隔断（双玻） | 1.定制浅灰色铝框5mm+百叶+5mm厚A级双层钢化 | m2 | 5.52 | 545.56 | 3011.49 | 3011.49
本页小计 | [6 empty] | 29599.61
4006151.89
注：本表不含在分部分项工程项目清单中列项的措施项目费，在分部分项工程项目清单中列项的措施项目费见表 E.2.1-2。
表E.2.1-1 分部分项工程项目清单计价表
工程名称：装饰工程 标段：单位标段 | [5 empty] | 第17页 共51页
序号 | 项目编码 | 项目名称 | 项目特征描述 | 计量 单位 | 工程量 | 金额(元)
[6 empty] | 综合单价 | 合价
防火玻璃隔断(耐火极限不小于1.0h)隔墙,内夹手动百页(84系列) 2.含顶部加固等全部工作内容; 3.具体做法详见设计图纸 4.满足设计图纸要求及相关规范、技术要求，完成本工序所需要的一切工作
55 | 010807001004 | 铝合金成品玻璃隔断（单玻） | 1.12mm厚A级防火隔热钢化玻璃,50宽浅灰色不锈钢框 2.含顶部加固等全部工作内容; 3.具体做法详见设计图纸 4.满足设计图纸要求及相关规范、技术要求，完成本工序所需要的一切工作 | m2 | 12.24 | 445.56 | 5453.65 | 5453.65
56 | 011205001003 | 不锈钢边框（拼接屏墙面） | 1.1.2mm厚浅灰色不锈钢 2.基层材料种类、规格:18mm阻燃板; 3.含等完成此项工作全部内容; 4.工程量按基层铺贴面积计算 5.满足设计图纸要求及相关规范、技术要求，完成本工序所需要的一切工作 | m2 | 9.76 | 435.42 | 4249.7 | 4249.7
57 | 011205001004 | 不锈钢边框（财富中心拼接屏墙面） | 1.龙骨材料种类、规格、中距:50*50*5镀锌方通; 2.面层材料种类、规格:1.2mm厚古铜拉丝不锈钢 3.基层材料种类、规格:18mm阻燃板; 4.含等完成此项工作全部内容; | m2 | 17.65 | 564.4 | 9961.66 | 9961.66
本页小计 | [6 empty] | 19665.01
4006151.89
注：本表不含在分部分项工程项目清单中列项的措施项目费，在分部分项工程项目清单中列项的措施项目费见表 E.2.1-2。
表E.2.1-1 分部分项工程项目清单计价表
工程名称：装饰工程 标段：单位标段 | [5 empty] | 第18页 共51页
序号 | 项目编码 | 项目名称 | 项目特征描述 | 计量 单位 | 工程量 | 金额(元)
[6 empty] | 综合单价 | 合价
5.满足设计图纸要求及相关规范、技术要求，完成本工序所需要的一切工作
58 | 011205001005 | 不锈钢装饰压条（拼接屏墙面、沙龙区） | 1.1.2mm厚浅灰色不锈钢装饰条 2.满足设计图纸要求及相关规范、技术要求，完成本工序所需要的一切工作 | m | 15.16 | 19.9 | 301.68 | 301.68
59 | 011205001006 | 白色烤漆板（营销柱） | 1.面层材料品种、规格、颜色:双层白色烤漆板; 2.工程量按正立面投影面积计算; | m2 | 14.12 | 396.13 | 5593.36 | 5593.36
60 | 011205001007 | 4mm厚浅木色科技金属板（营销柱） | 1.龙骨材料种类、规格、中距:50*50、20*40镀锌方通; 2.面层材料品种、规格、颜色:4mm厚浅木色科技金属板 3.含离缝龙骨、专用金属干挂件、专用螺栓、调平角码等完成此项工作的全部工作内容 4.具体做法详见设计图纸 | m2 | 3.16 | 539.89 | 1706.05 | 1706.05
61 | 011205001008 | 石膏板墙面（营销柱） | 1.50轻钢龙骨 2.面层材料品种、规格、颜色:双层12mm厚石膏板;3.工程量按正立面投影面积计算; 4.含等完成此项工作的全部工作内容 5.具体做法详见设计图纸 | m2 | 1.76 | 105.22 | 185.19 | 185.19
62 | 011205001009 | 包管（石膏板） | 1.50轻钢龙骨，18mm阻燃板 2.面层材料品种、规格、颜色:双层9.5mm厚石膏板; 3.含等完成此项工作的全部工作内容 | m2 | 19.01 | 180.39 | 3429.21 | 3429.21
本页小计 | [6 empty] | 11215.49
4006151.89
注：本表不含在分部分项工程项目清单中列项的措施项目费，在分部分项工程项目清单中列项的措施项目费见表 E.2.1-2。
表E.2.1-1 分部分项工程项目清单计价表
工程名称：装饰工程 标段：单位标段 | [5 empty] | 第19页 共51页
序号 | 项目编码 | 项目名称 | 项目特征描述 | 计量 单位 | 工程量 | 金额(元)
[6 empty] | 综合单价 | 合价
4.具体做法详见设计图纸
63 | 011205001010 | 包管（钢丝网） | 1.50#镀锌角钢基架，水泥板，外挂钢丝网 2.面层另计; 3.含等完成此项工作的全部工作内容 4.具体做法详见设计图纸 | m2 | 13.32 | 135.5 | 1804.86 | 1804.86
64 | 011203003001 | 300*600灰木纹墙砖（清洁间、卫生间） | 1.安装方式:水泥砂浆找平及粘贴（厚度综合考虑） 2.面层材料品种、规格、颜色:灰木纹墙砖（300×600mm） 3.满刷墙面界面剂(墙固)两遍 4.缝宽、嵌缝材料种类:瓷砖专用嵌缝剂 5.满足设计图纸要求及相关规范、技术要求，完成本工序所需要的一切工作 | m2 | 91.61 | 130.17 | 11924.87 | 11924.87
65 | 011203003002 | 墙面砖美缝 | 1.地面砖做1.5mm宽美缝处理 2.满足设计图纸要求及相关规范、技术要求，完成本工序所需要的一切工作 | m2 | 91.61 | 19.39 | 1776.32 | 1776.32
66 | 010903002001 | 墙面涂膜防水 | 1.防水膜品种:1.5mmJS防水涂料; 2.防水层墙面2000mm高; 3.满足设计图纸要求及相关规范、技术要求，完成本工序所需要的一切工作 | m2 | 66.86 | 55.16 | 3688 | 3688
67 | 011205001011 | 4mm厚木纹科技金属板（VIP室、沙龙区） | 1.龙骨材料种类、规格、中距:20*40*3镀锌方通; 2.面层材料品种、规格、颜色:4mm厚木纹科技金属板 | m2 | 117.94 | 539.86 | 63671.09 | 63671.09
本页小计 | [6 empty] | 82865.14
4006151.89
注：本表不含在分部分项工程项目清单中列项的措施项目费，在分部分项工程项目清单中列项的措施项目费见表 E.2.1-2。
表E.2.1-1 分部分项工程项目清单计价表
工程名称：装饰工程 标段：单位标段 | [5 empty] | 第20页 共51页
序号 | 项目编码 | 项目名称 | 项目特征描述 | 计量 单位 | 工程量 | 金额(元)
[6 empty] | 综合单价 | 合价
3.含离缝龙骨、专用金属干挂件、专用螺栓、调平角码等完成此项工作的全部工作内容 4.具体做法详见设计图纸
68 | 011205001012 | 4mm厚浅米色科技金属板（大厅） | 1.龙骨材料种类、规格、中距:20*40*3镀锌方通; 2.面层材料品种、规格、颜色:4mm厚浅米色科技金属板 3.含离缝龙骨、专用金属干挂件、专用螺栓、调平角码等完成此项工作的全部工作内容 4.具体做法详见设计图纸 | m2 | 259.78 | 516.31 | 134127.01 | 134127.01
69 | 011205001013 | 4mm厚浅色香槟金科技金属板（电梯厅） | 1.龙骨材料种类、规格、中距:20*40*3镀锌方通; 2.面层材料品种、规格、颜色:4mm厚浅色香槟金科技金属板 3.含离缝龙骨、专用金属干挂件、专用螺栓、调平角码等完成此项工作的全部工作内容 4.具体做法详见设计图纸 | m2 | 27.21 | 516.31 | 14048.8 | 14048.8
70 | 011502001002 | 5mm黑钛不锈钢线条（电梯厅） | 1.5mm黑钛不锈钢线条 2.1.2厚304#不锈钢 3.满足设计图纸要求及相关规范、技术要求，完成本工序所需要的一切工作 | m | 12.8 | 14.23 | 182.14 | 182.14
71 | 011205001014 | 雅士白岩板背景墙 | 1.龙骨材料种类、规格、中距:20*40*3镀锌方通; 2.面层材料品种、规格、颜色:雅士白岩板 | m2 | 19.56 | 590.04 | 11541.18 | 11541.18
本页小计 | [6 empty] | 159899.13
4006151.89
注：本表不含在分部分项工程项目清单中列项的措施项目费，在分部分项工程项目清单中列项的措施项目费见表 E.2.1-2。
表E.2.1-1 分部分项工程项目清单计价表
工程名称：装饰工程 标段：单位标段 | [5 empty] | 第21页 共51页
序号 | 项目编码 | 项目名称 | 项目特征描述 | 计量 单位 | 工程量 | 金额(元)
[6 empty] | 综合单价 | 合价
3.含离缝龙骨、专用金属干挂件、专用螺栓、调平角码等完成此项工作的全部工作内容 4.具体做法详见设计图纸
72 | 011205001015 | 8mm厚艺术玻璃装饰 | 1.龙骨材料种类、规格、中距:50*50*5镀锌方通; 2.基层材料品种、规格、颜色:18mm阻燃板 3.面层材料品种、规格、颜色:8mm厚艺术玻璃，50mm宽古铜拉丝不锈钢框 4.具体做法详见设计图纸 | m2 | 11.76 | 465.37 | 5472.75 | 5472.75
73 | 011205001016 | 硬包饰面（UP-01、UP-02、UP-03） | 1.龙骨材料种类、规格、中距:轻钢龙骨; 2.基层材料种类、规格:9mm双层阻燃板; 3.面层材料品种、规格、颜色:硬包饰面（UP-01、UP-02、UP-03）,综合考虑金属嵌条等; 4.含留缝等完成此项工作的全部工作内容 5.具体做法详见设计图纸 6.满足设计图纸要求及相关规范、技术要求，完成本工序所需要的一切工作 | m2 | 117.89 | 382.89 | 45138.9 | 45138.9
74 | 011403001001 | 墙面无机涂料 | 1.满刷墙地面界面剂(墙固)两遍 2.刮环保型防潮腻子二遍，阴阳角贴角线修正，精细打磨 3.刷抗碱底漆一遍 4.刷无机涂料面漆两遍（颜色综合考虑） | m2 | 664.85 | 46.95 | 31214.71 | 31214.71
本页小计 | [6 empty] | 81826.36
4006151.89
注：本表不含在分部分项工程项目清单中列项的措施项目费，在分部分项工程项目清单中列项的措施项目费见表 E.2.1-2。
表E.2.1-1 分部分项工程项目清单计价表
工程名称：装饰工程 标段：单位标段 | [5 empty] | 第22页 共51页
序号 | 项目编码 | 项目名称 | 项目特征描述 | 计量 单位 | 工程量 | 金额(元)
[6 empty] | 综合单价 | 合价
5.含完成此项工作的全部内容（具体做法详见设计图纸）6.满足设计图纸要求及相关规范、技术要求，完成本工序所需要的一切工作
75 | 011403001002 | 艺术漆墙面 | 1.刮环保型防潮腻子二遍，阴阳角贴角线修正，精细打磨 2.艺术漆面层 3.含完成此项工作的全部内容（具体做法详见设计图纸） | m2 | 90.86 | 101.03 | 9179.59 | 9179.59
A1.5 | A.6 | 其他装饰工程 |  |  |  |  | 71652.97
76 | 011505001001 | 小便斗抗倍特隔断 | 1.小便斗抗倍特隔断 2.满足设计图纸要求及相关规范、技术要求，完成本工序所需要的一切工作 | m2 | 0.84 | 292.89 | 246.03 | 246.03
77 | 011210005001 | 蹲位成品隔断 | 1.隔断材料品种、规格、颜色：抗倍特板 2.配件品种、规格:含隔断门、不锈钢金属边框; 3.含完成此项工作的全部内容 4.具体做法详见设计图纸 5.满足设计图纸要求及相关规范、技术要求，完成本工序所需要的一切工作 | m2 | 21.31 | 292.89 | 6241.49 | 6241.49
78 | 011505001002 | 洗漱台(卫生间) | 1.材料品种、规格、颜色:洗漱台，仿雅士白大理石台面、木饰面(木色)柜体，铰链、拉手等五金 2.含材台面开孔、磨边、养护完成此项工作的全部内容 3.工程量延长米计算 | m | 3.67 | 739.98 | 2715.73 | 2715.73
79 | 011505011001 | 银镜(卫生间、无障碍卫生间) | 1.玻璃品种、规格:8mm厚防潮银镜 | m2 | 1.44 | 185.36 | 266.92 | 266.92
本页小计 | [6 empty] | 18649.76
4006151.89
注：本表不含在分部分项工程项目清单中列项的措施项目费，在分部分项工程项目清单中列项的措施项目费见表 E.2.1-2。
表E.2.1-1 分部分项工程项目清单计价表
工程名称：装饰工程 标段：单位标段 | [5 empty] | 第23页 共51页
序号 | 项目编码 | 项目名称 | 项目特征描述 | 计量 单位 | 工程量 | 金额(元)
[6 empty] | 综合单价 | 合价
2.工程量按正立面投影面积计量; 3.含基层、骨架等全部内容4.满足设计图纸要求及相关规范、技术要求，完成本工序所需要的一切工作
80 | 011505011002 | 镜箱（洗手间） | 1.玻璃品种、规格:8mm厚防潮银镜 2.20*20mm镀锌方钢,15mm阻燃板,1.2mm厚浅灰色不锈钢; 3.工程量按正立面投影面积计量; 4.含基层、骨架等全部内容 5.满足设计图纸要求及相关规范、技术要求，完成本工序所需要的一切工作 | m2 | 3.35 | 581.75 | 1948.86 | 1948.86
81 | 011207001002 | 理财室木饰面装饰柜 | 1.柜体尺寸：4800/4280*400*2600mm 2.柜体材质：秋香木直纹木饰面、暖灰色硬包饰面造型、嵌入式10*10线性灯 3.满足设计图纸要求及相关规范、技术要求，完成本工序所需要的一切工作 | m2 | 23.61 | 1800 | 42498 | 42498
82 | 011207001003 | 大堂白色免漆板矮柜 | 1.柜体尺寸：5950*1200*300mm 2.柜体材质：白色免漆板柜体+柜门，贴浅米色科技金属板膜 3.包含柜体配套五金 4.满足设计图纸要求及相关规范、技术要求，完成本工序所需要的一切工作 | m2 | 7.14 | 1500 | 10710 | 10710
83 | 011505001003 | 无障碍扶手（无障 | 1.无障碍扶手 | 组 | 3 | 120 | 360 | 360
本页小计 | [6 empty] | 55516.86
4006151.89
注：本表不含在分部分项工程项目清单中列项的措施项目费，在分部分项工程项目清单中列项的措施项目费见表 E.2.1-2。
表E.2.1-1 分部分项工程项目清单计价表
工程名称：装饰工程 标段：单位标段 | [5 empty] | 第24页 共51页
序号 | 项目编码 | 项目名称 | 项目特征描述 | 计量 单位 | 工程量 | 金额(元)
[6 empty] | 综合单价 | 合价
|  | 碍卫生间） | 2.满足设计图纸要求及相关规范、技术要求，完成本工序所需要的一切工作
84 | 011505001004 | 折叠多功能台（无障碍卫生间） | 1.折叠多功能台 2.满足设计图纸要求及相关规范、技术要求，完成本工序所需要的一切工作 | 个 | 1 | 450 | 450 | 450
85 | 011505001005 | 成品挂衣钩（无障碍卫生间、卫生间隔断） | 1.成品挂衣钩 2.满足设计图纸要求及相关规范、技术要求，完成本工序所需要的一切工作 | 个 | 7 | 20 | 140 | 140
86 | 011505001006 | 不锈钢纸巾盒 | 1.不锈钢纸巾盒2.满足设计图纸要求及相关规范、技术要求，完成本工序所需要的一切工作 | 个 | 6 | 80 | 480 | 480
87 | 011501009001 | 不锈钢线槽（缓冲间、加钞间、机房） | 1.50*100不锈钢线槽 2.满足设计图纸要求及相关规范、技术要求，完成本工序所需要的一切工作 | 间 | 3 | 400 | 1200 | 1200
88 | 011501009002 | 自助银行ATM机安装及固定费用 | 1.自助银行ATM机安装及固定费用 2.包含设备洞口结构砌筑、钢筋加固等处理 3.满足设计图纸要求及相关规范、技术要求，完成本工序所需要的一切工作 | 套 | 3 | 400 | 1200 | 1200
89 | 011503001001 | 不锈钢栏杆 | 1.新建拉丝不锈钢圆管护栏 2.室外无障碍通道以及台阶处不锈钢栏杆 3.满足设计图纸要求及相关规范、技术要求，完成本工序所需要的一切工作 | m | 7.6 | 288.94 | 2195.94 | 2195.94
90 | 011505001007 | 防雷接地 | 1.防雷接地2.满足设计图纸要求及相关规范、技术要求，完成本工序所需要的一切工作 | 项 | 1 | 1000 | 1000 | 1000
本页小计 | [6 empty] | 6665.94
4006151.89
注：本表不含在分部分项工程项目清单中列项的措施项目费，在分部分项工程项目清单中列项的措施项目费见表 E.2.1-2。
表E.2.1-1 分部分项工程项目清单计价表
工程名称：装饰工程 标段：单位标段 | [5 empty] | 第25页 共51页
序号 | 项目编码 | 项目名称 | 项目特征描述 | 计量 单位 | 工程量 | 金额(元)
[6 empty] | 综合单价 | 合价
A1.6 | A.7 | 外墙工程 |  |  |  |  | 87236.7
91 | 011503001002 | 原建筑外立面浅灰色铝板清洗及修复 | 1.含本项目装修及图纸范围内的原建筑外立面浅灰色铝板清洗及修复 2.含一切与此有关的防护费用 3.含外墙作业人员相关保险 4.含完成此项工作的全部内容 5.满足设计图纸要求及相关规范、技术要求，完成本工序所需要的一切工作 | m2 | 77.84 | 260 | 20238.4 | 20238.4
92 | 011503001003 | 原建筑外立面幕墙玻璃清洗及修复 | 1.含本项目装修及图纸范围内的原建筑外立面幕墙玻璃清洗及修复 2.含一切与此有关的防护费用 3.含外墙作业人员相关保险 4.含完成此项工作的全部内容 5.满足设计图纸要求及相关规范、技术要求，完成本工序所需要的一切工作 | m2 | 543.97 | 30 | 16319.1 | 16319.1
93 | 011204001001 | 2.5mm厚浅灰色铝板（外立面） | 1.安装方式:干挂 2.龙骨基层：镀锌型钢骨架（参原有外立面铝板龙骨） 3.面层材料品种、规格、颜色:2.5mm厚浅灰色铝板（跟回原有铝板） 4.含钢架基层（钢骨架综合考虑）、铝板挂件、后置件等全部工作内容; | m2 | 88.45 | 572.97 | 50679.2 | 50679.2
A2 |  | 二层-三层 |  |  |  |  | 2529089.61
A2.1 | A.1 | 楼地面工程 |  |  |  |  | 651218.73
本页小计 | [6 empty] | 87236.7
4006151.89
注：本表不含在分部分项工程项目清单中列项的措施项目费，在分部分项工程项目清单中列项的措施项目费见表 E.2.1-2。
表E.2.1-1 分部分项工程项目清单计价表
工程名称：装饰工程 标段：单位标段 | [5 empty] | 第26页 共51页
序号 | 项目编码 | 项目名称 | 项目特征描述 | 计量 单位 | 工程量 | 金额(元)
[6 empty] | 综合单价 | 合价
94 | 011102003010 | 块料楼地面 CT-04 | 1.结合层厚度、砂浆配合比:综合考虑; 2.面层材料品种、规格、颜色:600*1200灰色仿大理石地砖 3.满刷地面界面剂(地固)两遍 4.含完成此项工作全部内容; 5.满足设计图纸要求及相关规范、技术要求，完成本工序所需要的一切工作 | m2 | 784.79 | 249.28 | 195632.45 | 195632.45
95 | 011102003011 | 块料楼地面 CT-05 | 1.结合层厚度、砂浆配合比:综合考虑; 2.面层材料品种、规格、颜色:米白色玻化砖（600*600mm）; 3.满刷地面界面剂(地固)两遍 4.含完成此项工作全部内容; 5.满足设计图纸要求及相关规范、技术要求，完成本工序所需要的一切工作 | m2 | 272.44 | 206.25 | 56190.75 | 56190.75
96 | 011102003012 | 石晶木地板 CT-06 | 1.结合层厚度、砂浆配合比:综合考虑; 2.面层材料品种、规格、颜色:8mm厚SPC石晶木地板; 3.2mm厚PE防潮层 4.8mm厚专用地板胶垫 5.含完成此项工作全部内容; 6.满足设计图纸要求及相关规范、技术要求，完成本工序所需要的一切工作 | m2 | 749.47 | 247.84 | 185748.64 | 185748.64
97 | 011102003013 | VL-01静电地板 | 1.支架高度、材料种类:镀锌角钢支架200mm高; | m2 | 63.11 | 295.18 | 18628.81 | 18628.81
本页小计 | [6 empty] | 456200.65
4006151.89
注：本表不含在分部分项工程项目清单中列项的措施项目费，在分部分项工程项目清单中列项的措施项目费见表 E.2.1-2。
表E.2.1-1 分部分项工程项目清单计价表
工程名称：装饰工程 标段：单位标段 | [5 empty] | 第27页 共51页
序号 | 项目编码 | 项目名称 | 项目特征描述 | 计量 单位 | 工程量 | 金额(元)
[6 empty] | 综合单价 | 合价
2.面层材料品种、规格、颜色:600*600 防静电高架地板; 3.含水泥砂浆找平及防潮基层完成此项工作全部内容; 4.满足设计图纸要求及相关规范、技术要求，完成本工序所需要的一切工作
98 | 011103003001 | CA-01地毯 | 1.地面找平，厚度综合考虑; 2.橡胶海绵衬垫 3.CA-01地毯 4.含完成此项工作全部内容（具体做法详见设计图纸） 5.满足设计图纸要求及相关规范、技术要求，完成本工序所需要的一切工作 | m2 | 282.65 | 184.54 | 52160.23 | 52160.23
99 | 011103003002 | CA-02地毯 | 1.地面找平，厚度综合考虑; 2.橡胶海绵衬垫 3.CA-02地毯 4.含完成此项工作全部内容（具体做法详见设计图纸） 5.满足设计图纸要求及相关规范、技术要求，完成本工序所需要的一切工作 | m2 | 25.89 | 230.89 | 5977.74 | 5977.74
100 | 010201001002 | 大会议室地面抬高 | 1.抬高高度：200mm 2.地面钢架抬高:50*50*5MM 镀锌方通@600 3.双层基层18MM阻燃板 | m2 | 19.21 | 203.39 | 3907.12 | 3907.12
101 | 011502001003 | 5mm成品实心不锈钢条 | 1.宽度：5mm成品实心不锈钢条 2.含完成此项工作的全部内容 | m | 99 | 51.6 | 5108.4 | 5108.4
本页小计 | [6 empty] | 67153.49
4006151.89
注：本表不含在分部分项工程项目清单中列项的措施项目费，在分部分项工程项目清单中列项的措施项目费见表 E.2.1-2。
表E.2.1-1 分部分项工程项目清单计价表
工程名称：装饰工程 标段：单位标段 | [5 empty] | 第28页 共51页
序号 | 项目编码 | 项目名称 | 项目特征描述 | 计量 单位 | 工程量 | 金额(元)
[6 empty] | 综合单价 | 合价
3.满足设计图纸要求及相关规范、技术要求，完成本工序所需要的一切工作
102 | 011102003014 | 面砖美缝 | 1.地面砖做2mm宽美缝处理 2.满足设计图纸要求及相关规范、技术要求，完成本工序所需要的一切工作 | m2 | 1806.7 | 19.39 | 35031.91 | 35031.91
103 | 010904002003 | 楼(地)面涂膜防水 | 1.防水膜品种:JS防水涂料2厚*2遍 2.最薄处20厚1:2.5水泥砂浆防水保护层3.满足设计图纸要求及相关规范、技术要求，完成本工序所需要的一切工作 | m2 | 71.11 | 152.18 | 10821.52 | 10821.52
104 | 010904002004 | 聚乙烯丙纶防水卷材 | 1.0.7厚聚乙烯丙纶防水卷材(芯材厚度0.5),用1.3厚专用配套粘结料满粘; 2.满足设计图纸要求及相关规范、技术要求，完成本工序所需要的一切工作 | m2 | 71.11 | 64.64 | 4596.55 | 4596.55
105 | 011108001002 | 石材零星项目（门槛石） | 1.工程部位:门槛石; 2.贴结合层厚度、材料种类:综合考虑; 3.面层材料品种、规格、颜色:20mm摩卡灰(花岗岩); 4.含石材磨边、六面养护、结晶等全部工作内容; 5.含防滑处理镶嵌铜条 6.满足设计图纸要求及相关规范、技术要求，完成本工序所需要的一切工作 | m2 | 13.52 | 581.91 | 7867.42 | 7867.42
106 | 010201001003 | 陶粒混凝土回填/抬高 | 1.陶粒混凝土回填 2.回填高度：300mm | m3 | 16.44 | 246.47 | 4051.97 | 4051.97
本页小计 | [6 empty] | 62369.37
4006151.89
注：本表不含在分部分项工程项目清单中列项的措施项目费，在分部分项工程项目清单中列项的措施项目费见表 E.2.1-2。
表E.2.1-1 分部分项工程项目清单计价表
工程名称：装饰工程 标段：单位标段 | [5 empty] | 第29页 共51页
序号 | 项目编码 | 项目名称 | 项目特征描述 | 计量 单位 | 工程量 | 金额(元)
[6 empty] | 综合单价 | 合价
3.满足设计图纸要求及相关规范、技术要求，完成本工序所需要的一切工作
107 | 011105006002 | 金属踢脚线（灰色） | 1.踢脚线高度:50mm; 2.基层材料种类、规格:12mm厚B1级阻燃板基层 3.面层材料品种、规格、颜色:1.2厚浅灰色不锈钢踢脚线; 4.含完成此项工作全部内容; 5.满足设计图纸要求及相关规范、技术要求，完成本工序所需要的一切工作 | m | 1231.54 | 52.32 | 64434.17 | 64434.17
108 | 011105006003 | 金属踢脚线（古铜拉丝） | 1.踢脚线高度:50mm; 2.基层材料种类、规格:12mm厚B1级阻燃板基层 3.面层材料品种、规格、颜色:1.2厚古铜拉丝不锈钢踢脚线; 4.含完成此项工作全部内容; 5.满足设计图纸要求及相关规范、技术要求，完成本工序所需要的一切工作 | m | 20.28 | 52.32 | 1061.05 | 1061.05
A2.2 | A.2 | 天棚工程 |  |  |  |  | 662850.77
109 | 011302001004 | 吊顶天棚（高晶板） | 1.龙骨材料种类、规格、中距:φ8全丝镀锌吊杆,间距1000，专用T型龙骨,间距同高晶板/矿棉板规格; 2.面层材料品种、规格:15mm厚600*600mm高晶板; 3.含配套压条等全部工作内容. 4.具体做法详见设计图纸 | m2 | 235.29 | 181.73 | 42759.25 | 42759.25
本页小计 | [6 empty] | 108254.47
4006151.89
注：本表不含在分部分项工程项目清单中列项的措施项目费，在分部分项工程项目清单中列项的措施项目费见表 E.2.1-2。
表E.2.1-1 分部分项工程项目清单计价表
工程名称：装饰工程 标段：单位标段 | [5 empty] | 第30页 共51页
序号 | 项目编码 | 项目名称 | 项目特征描述 | 计量 单位 | 工程量 | 金额(元)
[6 empty] | 综合单价 | 合价
5.工程量按水平投影面积计量 6.满足设计图纸要求及相关规范、技术要求，完成本工序所需要的一切工作
110 | 011302002008 | 防水石膏板跌级吊顶（卫生间） | 1.吊顶形式、吊杆规格、高度:轻钢龙骨石膏板跌级吊顶; 2.龙骨材料种类、规格、中距:C50轻钢龙骨主龙骨≤@900，φ8全丝镀锌吊杆,间距1000; 3.面层材料品种、规格:双层9.5mm防水石膏板，18mm阻燃基层板（灯槽基层）; 4.防护材料种类:石膏板缝嵌缝、贴绷带、刮腻子; 5.油漆品种、刷漆遍数:满刮防潮腻子两遍，刷抗碱底漆一遍,防水无机涂料两遍; 6.含天棚灯槽、弧形灯槽制作/检修口/开孔/自攻螺丝防锈处理/收边条等全部工作内容; 7.满足设计图纸要求及相关规范、技术要求，完成本工序所需要的一切工作 | m2 | 63.64 | 240.32 | 15293.96 | 15293.96
111 | 011302001005 | 防水石膏板平级吊顶（残卫） | 1.吊顶形式、吊杆规格、高度:轻钢龙骨石膏板平级吊顶; 2.龙骨材料种类、规格、中距:C50轻钢龙骨主龙骨≤@900，φ8全丝镀锌吊杆,间距1000; 3.面层材料品种、规格:双层9.5mm防水石膏板; | m2 | 10.6 | 207.69 | 2201.51 | 2201.51
本页小计 | [6 empty] | 17495.47
4006151.89
注：本表不含在分部分项工程项目清单中列项的措施项目费，在分部分项工程项目清单中列项的措施项目费见表 E.2.1-2。
表E.2.1-1 分部分项工程项目清单计价表
工程名称：装饰工程 标段：单位标段 | [5 empty] | 第31页 共51页
序号 | 项目编码 | 项目名称 | 项目特征描述 | 计量 单位 | 工程量 | 金额(元)
[6 empty] | 综合单价 | 合价
4.防护材料种类:石膏板缝嵌缝、贴绷带、刮腻子; 5.油漆品种、刷漆遍数:满刮防潮腻子两遍，刷抗碱底漆一遍,防水无机涂料两遍; 6.含检修口/开孔/自攻螺丝防锈处理/收边条等全部工作内容; 7.满足设计图纸要求及相关规范、技术要求，完成本工序所需要的一切工作
112 | 011302002009 | 吊顶天棚（经理室、前室、设备间） | 1.吊顶形式、吊杆规格、高度:轻钢龙骨石膏板平级吊顶; 2.龙骨材料种类、规格、中距:C50轻钢龙骨主龙骨≤@900，φ8全丝镀锌吊杆,间距1000; 3.面层材料品种、规格:双层9.5mm石膏板;4.防护材料种类:石膏板缝嵌缝、贴绷带、刮腻子; 5.油漆品种、刷漆遍数:满刮腻子两遍，刷抗碱底漆一遍,无机涂料两遍; 6.含开孔/自攻螺丝防锈处理/收边条等全部工作内容; 7.满足设计图纸要求及相关规范、技术要求，完成本工序所需要的一切工作 | m2 | 158.36 | 193.58 | 30655.33 | 30655.33
113 | 011302002010 | 吊顶天棚（电梯厅） | 1.吊顶形式、吊杆规格、高度:轻钢龙骨石膏板跌级吊顶; 2.龙骨材料种类、规格、中距:C50轻钢龙骨主龙骨≤@900，φ8全丝镀锌吊杆,间距1000; | m2 | 82.74 | 292.71 | 24218.83 | 24218.83
本页小计 | [6 empty] | 54874.16
4006151.89
注：本表不含在分部分项工程项目清单中列项的措施项目费，在分部分项工程项目清单中列项的措施项目费见表 E.2.1-2。
表E.2.1-1 分部分项工程项目清单计价表
工程名称：装饰工程 标段：单位标段 | [5 empty] | 第32页 共51页
序号 | 项目编码 | 项目名称 | 项目特征描述 | 计量 单位 | 工程量 | 金额(元)
[6 empty] | 综合单价 | 合价
3.面层材料品种、规格:双层9.5mm石膏板,18mm阻燃基层板（灯槽基层）; 4.1.2mm黑钛不锈钢装饰条（120mm） 5.防护材料种类:石膏板缝嵌缝、贴绷带、刮腻子; 6.油漆品种、刷漆遍数:满刮腻子两遍，刷抗碱底漆一遍,无机涂料两遍; 7.含天棚灯槽、弧形灯槽制作/检修口/开孔/自攻螺丝防锈处理/收边条等全部工作内容; 8.满足设计图纸要求及相关规范、技术要求，完成本工序所需要的一切工作
114 | 011302002011 | 吊顶天棚（接待室） | 1.吊顶形式、吊杆规格、高度:轻钢龙骨石膏板跌级吊顶; 2.龙骨材料种类、规格、中距:C50轻钢龙骨主龙骨≤@900，φ8全丝镀锌吊杆,间距1000; 3.面层材料品种、规格:双层9.5mm石膏板,18mm阻燃基层板（灯槽基层）; 4.1.2mm玫瑰金不锈钢装饰条（20mm） 5.防护材料种类:石膏板缝嵌缝、贴绷带、刮腻子; 6.油漆品种、刷漆遍数:满刮腻子两遍，刷抗碱底漆一遍,无机涂料两遍; | m2 | 27.43 | 337.12 | 9247.2 | 9247.2
本页小计 | [6 empty] | 9247.2
4006151.89
注：本表不含在分部分项工程项目清单中列项的措施项目费，在分部分项工程项目清单中列项的措施项目费见表 E.2.1-2。
表E.2.1-1 分部分项工程项目清单计价表
工程名称：装饰工程 标段：单位标段 | [5 empty] | 第33页 共51页
序号 | 项目编码 | 项目名称 | 项目特征描述 | 计量 单位 | 工程量 | 金额(元)
[6 empty] | 综合单价 | 合价
7.含天棚灯槽、弧形灯槽制作/检修口/开孔/自攻螺丝防锈处理/收边条等全部工作内容; 8.满足设计图纸要求及相关规范、技术要求，完成本工序所需要的一切工作
115 | 011302002012 | 吊顶天棚（小会议室、党委会议室、行务会议室） | 1.吊顶形式、吊杆规格、高度:轻钢龙骨石膏板跌级吊顶; 2.龙骨材料种类、规格、中距:C50轻钢龙骨主龙骨≤@900，φ8全丝镀锌吊杆,间距1000; 3.面层材料品种、规格:双层9.5mm石膏板,18mm阻燃基层板（灯槽基层）; 4.防护材料种类:石膏板缝嵌缝、贴绷带、刮腻子; 5.油漆品种、刷漆遍数:满刮腻子两遍，刷抗碱底漆一遍,无机涂料两遍; 6.含定制黑色铝合金风口、天棚灯槽、弧形灯槽制作/检修口/开孔/自攻螺丝防锈处理/收边条等全部工作内容; 7.满足设计图纸要求及相关规范、技术要求，完成本工序所需要的一切工作 | m2 | 124.99 | 231.63 | 28951.43 | 28951.43
116 | 011302002013 | 吊顶天棚（防烟前室） | 1.吊顶形式、吊杆规格、高度:轻钢龙骨石膏板跌级吊顶; 2.龙骨材料种类、规格、中距:C50轻钢龙骨主龙骨≤@900，φ8全丝镀锌吊杆,间距1000; | m2 | 48.99 | 273.18 | 13383.09 | 13383.09
本页小计 | [6 empty] | 42334.52
4006151.89
注：本表不含在分部分项工程项目清单中列项的措施项目费，在分部分项工程项目清单中列项的措施项目费见表 E.2.1-2。
表E.2.1-1 分部分项工程项目清单计价表
工程名称：装饰工程 标段：单位标段 | [5 empty] | 第34页 共51页
序号 | 项目编码 | 项目名称 | 项目特征描述 | 计量 单位 | 工程量 | 金额(元)
[6 empty] | 综合单价 | 合价
3.面层材料品种、规格:双层9.5mm石膏板,18mm阻燃基层板（灯槽基层）; 4.防护材料种类:石膏板缝嵌缝、贴绷带、刮腻子; 5.油漆品种、刷漆遍数:满刮腻子两遍，刷抗碱底漆一遍,无机涂料两遍; 6.含天棚灯槽、弧形灯槽制作/检修口/开孔/自攻螺丝防锈处理/收边条等全部工作内容; 7.满足设计图纸要求及相关规范、技术要求，完成本工序所需要的一切工作
117 | 011302002014 | 吊顶天棚（大会议室） | 1.吊顶形式、吊杆规格、高度:轻钢龙骨石膏板跌级吊顶; 2.龙骨材料种类、规格、中距:C50轻钢龙骨主龙骨≤@900，φ8全丝镀锌吊杆,间距1000; 3.面层材料品种、规格:双层9.5mm石膏板,18mm阻燃基层板（灯槽基层）; 4.防护材料种类:石膏板缝嵌缝、贴绷带、刮腻子; 5.油漆品种、刷漆遍数:满刮腻子两遍，刷抗碱底漆一遍,无机涂料两遍; 6.含天棚灯槽、弧形灯槽制作/检修口/开孔/自攻螺丝防锈处理/收边条等全部工作内容; | m2 | 160 | 241.62 | 38659.2 | 38659.2
本页小计 | [6 empty] | 38659.2
4006151.89
注：本表不含在分部分项工程项目清单中列项的措施项目费，在分部分项工程项目清单中列项的措施项目费见表 E.2.1-2。
表E.2.1-1 分部分项工程项目清单计价表
工程名称：装饰工程 标段：单位标段 | [5 empty] | 第35页 共51页
序号 | 项目编码 | 项目名称 | 项目特征描述 | 计量 单位 | 工程量 | 金额(元)
[6 empty] | 综合单价 | 合价
7.满足设计图纸要求及相关规范、技术要求，完成本工序所需要的一切工作
118 | 011302002015 | 吊顶天棚（行长室、副行长室） | 1.吊顶形式、吊杆规格、高度:轻钢龙骨石膏板跌级吊顶; 2.龙骨材料种类、规格、中距:C50轻钢龙骨主龙骨≤@900，φ8全丝镀锌吊杆,间距1000; 3.面层材料品种、规格:双层9.5mm石膏板,18mm阻燃基层板（灯槽基层）; 4.防护材料种类:石膏板缝嵌缝、贴绷带、刮腻子; 5.油漆品种、刷漆遍数:满刮腻子两遍，刷抗碱底漆一遍,无机涂料两遍; 6.含天棚灯槽、弧形灯槽制作/检修口/开孔/自攻螺丝防锈处理/收边条等全部工作内容; 7.满足设计图纸要求及相关规范、技术要求，完成本工序所需要的一切工作 | m2 | 134.03 | 278.6 | 37340.76 | 37340.76
119 | 011302002016 | 吊顶跌级天棚（独立办公区、过道、开放办公区） | 1.吊顶形式、吊杆规格、高度:轻钢龙骨石膏板跌级吊顶; 2.龙骨材料种类、规格、中距:C50轻钢龙骨主龙骨≤@900，φ8全丝镀锌吊杆,间距1000; 3.面层材料品种、规格:双层9.5mm石膏板，18mm阻燃板基层（跌级造型）; | m2 | 699.32 | 252.79 | 176781.1 | 176781.1
本页小计 | [6 empty] | 214121.86
4006151.89
注：本表不含在分部分项工程项目清单中列项的措施项目费，在分部分项工程项目清单中列项的措施项目费见表 E.2.1-2。
表E.2.1-1 分部分项工程项目清单计价表
工程名称：装饰工程 标段：单位标段 | [5 empty] | 第36页 共51页
序号 | 项目编码 | 项目名称 | 项目特征描述 | 计量 单位 | 工程量 | 金额(元)
[6 empty] | 综合单价 | 合价
4.防护材料种类:石膏板缝嵌缝、贴绷带、刮腻子; 5.油漆品种、刷漆遍数:满刮腻子两遍，刷抗碱底漆一遍,无机涂料两遍; 6.含天棚检修口/开孔/自攻螺丝防锈处理/收边条等全部工作内容; 7.满足设计图纸要求及相关规范、技术要求，完成本工序所需要的一切工作
120 | 011302001006 | 铝方通吊顶（独立办公区、过道、开放办公区） | 1.龙骨材料种类、规格、中距:配套铝方通龙骨; 2.面层材料品种、规格:50*80*1.2@80mm铝方通(白色)，距离方通600mm高左右的距离加双层防火石膏板喷深灰色无机涂料; 3.铝方通吊在石膏板下 4.含完成此项工作的全部内容 5.满足设计图纸要求及相关规范、技术要求，完成本工序所需要的一切工作 | m2 | 443.82 | 287.4 | 127553.87 | 127553.87
121 | 010810002002 | 窗帘盒 | 1.基层材料种类、规格:18mm阻燃板 2.面层材料品种、规格:双层9.5mm石膏板 ; 3.防护材料种类:石膏板缝嵌缝、贴绷带、刮腻子; 4.油漆品种、刷漆遍数:满刮腻子两遍，无机涂料三遍; | m | 158.53 | 125.54 | 19901.86 | 19901.86
122 | 010810005003 | 防火玻璃挡烟垂壁 | 1.防火玻璃挡烟垂壁 2.含手动装置等全部内容 | m2 | 43.72 | 411.77 | 18002.58 | 18002.58
本页小计 | [6 empty] | 165458.31
4006151.89
注：本表不含在分部分项工程项目清单中列项的措施项目费，在分部分项工程项目清单中列项的措施项目费见表 E.2.1-2。
表E.2.1-1 分部分项工程项目清单计价表
工程名称：装饰工程 标段：单位标段 | [5 empty] | 第37页 共51页
序号 | 项目编码 | 项目名称 | 项目特征描述 | 计量 单位 | 工程量 | 金额(元)
[6 empty] | 综合单价 | 合价
123 | 010810005004 | 转换层 | 1.L50x50x5mm热镀锌角钢、5mm厚镀锌钢板100*100,4M10x100膨胀螺栓固定 2.L50mm镀锌角钢吊杆下端焊接φ8镀锌全丝吊杆 3.工作内容:制作、运输、安装、接头等全部工作 | m2 | 763.06 | 102.09 | 77900.8 | 77900.8
A2.3 | A.3 | 门窗工程 |  |  |  |  | 199428.39
124 | 010801002003 | M0924成品木饰面单开门 | 1.门代号及洞口尺寸:900*2400mm; 2.成品单开实木门及门套; 3.含门碰、执手锁等全部费用; 4.满足设计图纸要求及相关规范、技术要求，完成本工序所需要的一切工作 | 樘 | 5 | 1728.13 | 8640.65 | 8640.65
125 | 010801002004 | M1024成品木饰面单开门 | 1.门代号及洞口尺寸:1000*2400mm; 2.成品单开实木门及门套; 3.含门碰、执手锁等全部费用; 4.满足设计图纸要求及相关规范、技术要求，完成本工序所需要的一切工作 | 樘 | 27 | 1884.13 | 50871.51 | 50871.51
126 | 010801002005 | M1524成品木饰面双开门 | 1.门代号及洞口尺寸:1500*2400mm; 2.成品双开实木门及门套; 3.含门碰、执手锁等全部费用;4.满足设计图纸要求及相关规范、技术要求，完成本工序所需要的一切工作 | 樘 | 4 | 2751.58 | 11006.32 | 11006.32
127 | 010802004002 | FM甲1523防火门 | 1.规格：1500*2300mm 2.钢制防火门(甲级门体、B级锁芯)(木色) | 樘 | 1 | 2848.08 | 2848.08 | 2848.08
本页小计 | [6 empty] | 151267.36
4006151.89
注：本表不含在分部分项工程项目清单中列项的措施项目费，在分部分项工程项目清单中列项的措施项目费见表 E.2.1-2。
表E.2.1-1 分部分项工程项目清单计价表
工程名称：装饰工程 标段：单位标段 | [5 empty] | 第38页 共51页
序号 | 项目编码 | 项目名称 | 项目特征描述 | 计量 单位 | 工程量 | 金额(元)
[6 empty] | 综合单价 | 合价
3.含五金、门框灌浆等全部费用; 4.满足设计图纸要求及相关规范、技术要求，完成本工序所需要的一切工作
128 | 010802004003 | FM甲1024防火门 | 1.规格：1000*2400mm 2.钢制防火门(甲级门体、B级锁芯)(木色) 3.含五金、门框灌浆等全部费用; 4.满足设计图纸要求及相关规范、技术要求，完成本工序所需要的一切工作 | 樘 | 1 | 1981.27 | 1981.27 | 1981.27
129 | 010802004004 | FM甲0618防火门 | 1.规格：600*1800mm 2.钢制防火门(甲级门体、B级锁芯)(木色) 3.含五金、门框灌浆等全部费用; 4.满足设计图纸要求及相关规范、技术要求，完成本工序所需要的一切工作 | 樘 | 1 | 891.58 | 891.58 | 891.58
130 | 010802004005 | FM乙1024防火门 | 1.规格：1000*2400mm 2.乙级防火门 3.含五金、门框灌浆等全部费用; 4.满足设计图纸要求及相关规范、技术要求，完成本工序所需要的一切工作 | 樘 | 2 | 1261.27 | 2522.54 | 2522.54
131 | 010802004006 | FM丙1024防火门 | 1.规格：1000*2400mm 2.丙级防火门 3.含五金、门框灌浆等全部费用; 4.满足设计图纸要求及相关规范、技术要求，完成本工序所需要的一切工作 | 樘 | 2 | 1093.27 | 2186.54 | 2186.54
本页小计 | [6 empty] | 7581.93
4006151.89
注：本表不含在分部分项工程项目清单中列项的措施项目费，在分部分项工程项目清单中列项的措施项目费见表 E.2.1-2。
表E.2.1-1 分部分项工程项目清单计价表
工程名称：装饰工程 标段：单位标段 | [5 empty] | 第39页 共51页
序号 | 项目编码 | 项目名称 | 项目特征描述 | 计量 单位 | 工程量 | 金额(元)
[6 empty] | 综合单价 | 合价
132 | 010808001005 | 不锈钢门、窗套 | 1.基层材料种类: 18mm阻燃板基层; 2.面层材料品种、规格: 1.2厚浅灰色不锈钢，卷边宽度50mm 3.满足设计图纸要求及相关规范、技术要求，完成本工序所需要的一切工作 | m2 | 16 | 564.62 | 9033.92 | 9033.92
133 | 010808001006 | 不锈钢门套及门头装饰（电梯厅） | 1.龙骨材料种类、规格、中距:20*40*3镀锌方通; 2.基层材料品种、规格：18mm阻燃板 3.面层材料品种、规格 1.2厚深褐色不锈钢 4.满足设计图纸要求及相关规范、技术要求，完成本工序所需要的一切工作 | m2 | 20.44 | 612.98 | 12529.31 | 12529.31
134 | 011502001004 | 1.2厚深褐色不锈钢线条/电梯按钮 | 1.1.2厚深褐色不锈钢线条（120mm宽）/电梯按钮（综合考虑亚克力透光按钮） 2.1.2厚304#不锈钢 3.满足设计图纸要求及相关规范、技术要求，完成本工序所需要的一切工作 | m | 25.6 | 30.33 | 776.45 | 776.45
135 | 011205001017 | WD-01 浅色木饰面（门套及门头） | 1.龙骨材料种类、规格、中距:轻钢龙骨; 2.基层材料种类、规格:12mm阻燃板; 3.面层材料品种、规格、颜色:WD-01 木饰面; 4.满足设计图纸要求及相关规范、技术要求，完成本工序所需要的一切工作 | m2 | 95.61 | 463.52 | 44317.15 | 44317.15
136 | 010809001001 | 石材窗台板 | 1.粘结层厚度、砂浆配合比:水泥砂浆; | m2 | 38.64 | 364.21 | 14073.07 | 14073.07
本页小计 | [6 empty] | 80729.9
4006151.89
注：本表不含在分部分项工程项目清单中列项的措施项目费，在分部分项工程项目清单中列项的措施项目费见表 E.2.1-2。
表E.2.1-1 分部分项工程项目清单计价表
工程名称：装饰工程 标段：单位标段 | [5 empty] | 第40页 共51页
序号 | 项目编码 | 项目名称 | 项目特征描述 | 计量 单位 | 工程量 | 金额(元)
[6 empty] | 综合单价 | 合价
2.窗台板材质、规格、颜色:白色人造石;
137 | 010802004007 | 消防栓暗门 | 1.门框或扇外围尺寸:700*1000mm 2.面层另计 3.综合考虑钢架及木质基层等 4.含所有五金 | 樘 | 10 | 400 | 4000 | 4000
138 | 010802004008 | 原幕墙新开救援窗 | 1.原幕墙新开救援窗 2.大于1.0*1.0米供消防救援人员进入的窗口，窗玻璃应易于破碎,并设置易于识别的明显标志 3.综合考虑原幕墙开扇后周边装饰修复费用，拆除原有玻璃费用在拆除工程中综合考虑 4.包含吊篮等配套措施费 5.详见设计图纸 6.包含完成此项工作的全部内容 | m2 | 22.5 | 1500 | 33750 | 33750
A2.4 | A.4 | 墙柱面装饰工程 |  |  |  |  | 910553.75
139 | 011201001003 | 墙面一般抹灰 | 1.墙体类型:实心砖墙; 2.底层厚度、砂浆配合比:16mm 1:3水泥砂浆;3.装饰面材料种类、厚度、砂浆配合比:5mm 1:2水泥砂浆; 4.满足设计图纸要求及相关规范、技术要求，完成本工序所需要的一切工作 | m2 | 2082.23 | 34.46 | 71753.65 | 71753.65
140 | 011201001004 | 墙面一般抹灰 | 1.墙体类型:实心砖墙; 2.底层厚度、砂浆配合比:40mm 1:3水泥砂浆; 3.装饰面材料种类、厚度、砂浆配合比:5mm 1:2水泥砂浆; | m2 | 40.17 | 57.24 | 2299.33 | 2299.33
本页小计 | [6 empty] | 111802.98
4006151.89
注：本表不含在分部分项工程项目清单中列项的措施项目费，在分部分项工程项目清单中列项的措施项目费见表 E.2.1-2。
表E.2.1-1 分部分项工程项目清单计价表
工程名称：装饰工程 标段：单位标段 | [5 empty] | 第41页 共51页
序号 | 项目编码 | 项目名称 | 项目特征描述 | 计量 单位 | 工程量 | 金额(元)
[6 empty] | 综合单价 | 合价
4.满足设计图纸要求及相关规范、技术要求，完成本工序所需要的一切工作
141 | 010605002007 | 钢筋防盗网 14mm@150*150--（卷帘门处） | 1.骨架、边框材料种类、规格:角钢架固定焊接,14mm螺纹钢防护网@150*150mm 2.两遍防锈漆处理+防鼠网，四周30mm角铁固定 3.包含现金区、加钞间楼板面及地面钢筋网铺设 | m2 | 30 | 162.68 | 4880.4 | 4880.4
142 | 010605002008 | 钢筋防盗网 14mm@100*100--（消防排烟管） | 1.骨架、边框材料种类、规格:角钢架固定焊接,14mm螺纹钢防护网@150*150mm 2.两遍防锈漆处理+防鼠网，四周30mm角铁固定 3.包含现金区、加钞间楼板面及地面钢筋网铺设 | m2 | 10.17 | 259.37 | 2637.79 | 2637.79
143 | 010605002009 | 钢筋防盗网 14mm@100*100--（中心/监控机房） | 1.骨架、边框材料种类、规格:角钢架固定焊接,14mm螺纹钢防护网@150*150mm 2.两遍防锈漆处理+防鼠网，四周30mm角铁固定 3.包含现金区、加钞间楼板面及地面钢筋网铺设 | m2 | 130.37 | 259.38 | 33815.37 | 33815.37
144 | 010605002010 | 钢架墙 | 1.卷帘门机动设备上方至顶部区域小于200mm,采用Φ14螺纹钢150*150。使用L50角铁与主体牢固连接(Φ8膨胀螺丝)+防鼠网+两遍防锈处理,大于200mm,采用双面4mm钢板内衬8槽钢或L50角钢,1000*1000槽钢(L50角钢)与主体、槽钢或角钢连接使用膨胀螺丝600 间距固定,连接处满焊, | m2 | 18 | 985.95 | 17747.1 | 17747.1
本页小计 | [6 empty] | 59080.66
4006151.89
注：本表不含在分部分项工程项目清单中列项的措施项目费，在分部分项工程项目清单中列项的措施项目费见表 E.2.1-2。
表E.2.1-1 分部分项工程项目清单计价表
工程名称：装饰工程 标段：单位标段 | [5 empty] | 第42页 共51页
序号 | 项目编码 | 项目名称 | 项目特征描述 | 计量 单位 | 工程量 | 金额(元)
[6 empty] | 综合单价 | 合价
内外两遍防锈漆处理。 2.满足设计图纸要求及相关规范、技术要求，完成本工序所需要的一切工作
145 | 011207003003 | 双层石膏板双面隔墙（地面至吊顶完成面） | 1.骨架、边框材料种类、规格:75系列轻钢天地龙骨,M6-80膨胀螺丝@600,10mm厚阻尼隔振胶垫 2.隔板材料品种、规格、颜色:双面双层12mm厚石膏板（内置隔音棉）; 3.底部100mm高为12mm阻燃板 4.含门洞角钢加固等完成此项工作的全部内容 5.石膏板涂料面层另计; 6.满足设计图纸要求及相关规范、技术要求，完成本工序所需要的一切工作 | m2 | 671.65 | 270.24 | 181506.7 | 181506.7
146 | 011207003004 | 单层石膏板双面隔墙（吊顶完成面至楼板顶） | 1.骨架、边框材料种类、规格:75系列轻钢天地龙骨,M6-80膨胀螺丝@600,10mm厚阻尼隔振胶垫 2.隔板材料品种、规格、颜色:双面单层12mm厚石膏板（内置隔音棉）; 3.含门洞角钢加固等完成此项工作的全部内容 4.石膏板涂料面层另计; 5.满足设计图纸要求及相关规范、技术要求，完成本工序所需要的一切工作 | m2 | 245.08 | 212.48 | 52074.6 | 52074.6
147 | 011207003005 | 新建轻钢龙骨隔墙与原幕墙玻璃收口 | 1.骨架、边框材料种类、规格:50系列轻钢龙骨@300mm，20收边龙骨 2.基层材料品种、规格、颜色:15mm阻燃板; 3.面层材料品种、规格、颜色:5mm铝塑板; | m2 | 6.9 | 389.5 | 2687.55 | 2687.55
本页小计 | [6 empty] | 236268.85
4006151.89
注：本表不含在分部分项工程项目清单中列项的措施项目费，在分部分项工程项目清单中列项的措施项目费见表 E.2.1-2。
表E.2.1-1 分部分项工程项目清单计价表
工程名称：装饰工程 标段：单位标段 | [5 empty] | 第43页 共51页
序号 | 项目编码 | 项目名称 | 项目特征描述 | 计量 单位 | 工程量 | 金额(元)
[6 empty] | 综合单价 | 合价
4.清单工程量按正立面投影面积计算 5.满足设计图纸要求及相关规范、技术要求，完成本工序所需要的一切工作
148 | 010807001005 | 铝合金成品玻璃隔断（双玻） | 1.定制浅灰色铝框5mm+百叶+5mm厚A级双层钢化防火玻璃隔断(耐火极限不小于1.0h)隔墙,内夹手动百页(84系列) 2.含顶部加固等全部工作内容; 3.具体做法详见设计图纸 4.满足设计图纸要求及相关规范、技术要求，完成本工序所需要的一切工作 | m2 | 78.12 | 545.56 | 42619.15 | 42619.15
149 | 011205001018 | 包管（石膏板） | 1.50轻钢龙骨，18mm阻燃板 2.面层材料品种、规格、颜色:双层9.5mm厚石膏板; 3.含等完成此项工作的全部工作内容 4.具体做法详见设计图纸 | m2 | 83.37 | 180.39 | 15039.11 | 15039.11
150 | 011205001019 | 包管（钢丝网） | 1.50#镀锌角钢基架，水泥板，外挂钢丝网 2.面层另计; 3.含等完成此项工作的全部工作内容 4.具体做法详见设计图纸 | m2 | 18.99 | 135.5 | 2573.15 | 2573.15
151 | 011203003003 | CT-07 600*1200灰木纹墙砖 | 1.安装方式:水泥砂浆找平及粘贴（厚度综合考虑） 2.面层材料品种、规格、颜色:600*1200灰木纹墙砖 3.满刷墙面界面剂(墙固)两遍 | m2 | 265.08 | 211.11 | 55961.04 | 55961.04
本页小计 | [6 empty] | 116192.45
4006151.89
注：本表不含在分部分项工程项目清单中列项的措施项目费，在分部分项工程项目清单中列项的措施项目费见表 E.2.1-2。
表E.2.1-1 分部分项工程项目清单计价表
工程名称：装饰工程 标段：单位标段 | [5 empty] | 第44页 共51页
序号 | 项目编码 | 项目名称 | 项目特征描述 | 计量 单位 | 工程量 | 金额(元)
[6 empty] | 综合单价 | 合价
4.缝宽、嵌缝材料种类:瓷砖专用嵌缝剂 5.满足设计图纸要求及相关规范、技术要求，完成本工序所需要的一切工作
152 | 011203003004 | 墙面砖美缝 | 1.地面砖做1.5mm宽美缝处理 2.满足设计图纸要求及相关规范、技术要求，完成本工序所需要的一切工作 | m2 | 265.08 | 19.39 | 5139.9 | 5139.9
153 | 010903002002 | 墙面涂膜防水 | 1.防水膜品种:1.5mmJS防水涂料; 2.防水层墙面2000mm高; 3.满足设计图纸要求及相关规范、技术要求，完成本工序所需要的一切工作 | m2 | 173.26 | 55.16 | 9557.02 | 9557.02
154 | 011205001020 | 4mm厚浅色香槟金科技金属板（电梯厅） | 1.龙骨材料种类、规格、中距:20*40*3镀锌方通; 2.面层材料品种、规格、颜色:4mm厚浅色香槟金科技金属板 3.含离缝龙骨、专用金属干挂件、专用螺栓、调平角码等完成此项工作的全部工作内容 4.具体做法详见设计图纸 | m2 | 206.4 | 516.31 | 106566.38 | 106566.38
155 | 011502001005 | 5mm黑钛不锈钢线条（电梯厅） | 1.5mm黑钛不锈钢线条 2.1.2厚304#不锈钢 3.满足设计图纸要求及相关规范、技术要求，完成本工序所需要的一切工作 | m | 76.8 | 14.23 | 1092.86 | 1092.86
156 | 011502001006 | 5mm古铜拉丝不锈钢线条（接待室） | 1.5mm古铜拉丝不锈钢线条 2.1.2厚304#不锈钢 | m | 5.9 | 14.23 | 83.96 | 83.96
本页小计 | [6 empty] | 122440.12
4006151.89
注：本表不含在分部分项工程项目清单中列项的措施项目费，在分部分项工程项目清单中列项的措施项目费见表 E.2.1-2。
表E.2.1-1 分部分项工程项目清单计价表
工程名称：装饰工程 标段：单位标段 | [5 empty] | 第45页 共51页
序号 | 项目编码 | 项目名称 | 项目特征描述 | 计量 单位 | 工程量 | 金额(元)
[6 empty] | 综合单价 | 合价
3.满足设计图纸要求及相关规范、技术要求，完成本工序所需要的一切工作
157 | 011205001021 | 8mm白色烤漆钢化玻璃/会议室 | 1.龙骨材料种类、规格、中距:20*40*5mm镀锌方通 2.基层材料种类、规格:18mm阻燃板; 3.面层材料品种、规格、颜色:8mm白色烤漆钢化玻璃 4.综合考虑收边线条等，含完成此项工作的全部工作内容 5.具体做法详见设计图纸 6.满足设计图纸要求及相关规范、技术要求，完成本工序所需要的一切工作 | m2 | 45.1 | 414.89 | 18711.54 | 18711.54
158 | 011205001022 | 8mm厚钢化玻璃白板/会议室 | 1.龙骨材料种类、规格、中距:20*40*5mm镀锌方通 2.基层材料种类、规格:18mm阻燃板; 3.面层材料品种、规格、颜色:8mm厚钢化玻璃白板 4.综合考虑收边线条等，含完成此项工作的全部工作内容 5.具体做法详见设计图纸 6.满足设计图纸要求及相关规范、技术要求，完成本工序所需要的一切工作 | m2 | 72.78 | 414.89 | 30195.69 | 30195.69
159 | 011205001023 | 不锈钢边框（拼接屏墙面） | 1.龙骨材料种类、规格、中距:20*40*5镀锌方 | m2 | 7.51 | 564.4 | 4238.64 | 4238.64
本页小计 | [6 empty] | 53145.87
4006151.89
注：本表不含在分部分项工程项目清单中列项的措施项目费，在分部分项工程项目清单中列项的措施项目费见表 E.2.1-2。
表E.2.1-1 分部分项工程项目清单计价表
工程名称：装饰工程 标段：单位标段 | [5 empty] | 第46页 共51页
序号 | 项目编码 | 项目名称 | 项目特征描述 | 计量 单位 | 工程量 | 金额(元)
[6 empty] | 综合单价 | 合价
通; 2.面层材料种类、规格、中距：1.2mm厚浅灰色不锈钢 3.基层材料种类、规格:18mm阻燃板; 4.含等完成此项工作全部内容; 5.满足设计图纸要求及相关规范、技术要求，完成本工序所需要的一切工作
160 | 011205001024 | 硬包饰面（UP-01、UP-02、UP-03） | 1.龙骨材料种类、规格、中距:轻钢龙骨; 2.基层材料种类、规格:9mm双层阻燃板; 3.面层材料品种、规格、颜色:硬包饰面（UP-01、UP-02、UP-03）,综合考虑金属嵌条等; 4.含留缝等完成此项工作的全部工作内容 5.具体做法详见设计图纸 6.满足设计图纸要求及相关规范、技术要求，完成本工序所需要的一切工作 | m2 | 134.93 | 382.89 | 51663.35 | 51663.35
161 | 011205001025 | 墙布饰面 | 1.墙面满刮环保腻子抹平，打磨平整 2.刷防潮基膜 3.满刮环保型糯米胶，贴墙布 4.含完成此项工作全部内容（具体做法详见设计图纸） 5.满足设计图纸要求及相关规范、技术要求，完成本工序所需要的一切工作 | m2 | 124.05 | 98.63 | 12235.05 | 12235.05
162 | 011205001026 | 8mm钢化烤漆玻璃超白玻/茶水间 | 1.基层材料种类、规格:9mm阻燃板; | m2 | 4.92 | 256.93 | 1264.1 | 1264.1
本页小计 | [6 empty] | 65162.5
4006151.89
注：本表不含在分部分项工程项目清单中列项的措施项目费，在分部分项工程项目清单中列项的措施项目费见表 E.2.1-2。
表E.2.1-1 分部分项工程项目清单计价表
工程名称：装饰工程 标段：单位标段 | [5 empty] | 第47页 共51页
序号 | 项目编码 | 项目名称 | 项目特征描述 | 计量 单位 | 工程量 | 金额(元)
[6 empty] | 综合单价 | 合价
2.面层材料品种、规格、颜色:8mm钢化烤漆玻璃超白玻 3.综合考虑收边线条等，含完成此项工作的全部工作内容 4.满足设计图纸要求及相关规范、技术要求，完成本工序所需要的一切工作
163 | 011205001027 | WD-01 浅色木饰面 | 1.龙骨材料种类、规格、中距:轻钢龙骨 2.基层材料种类、规格:双层9mm阻燃板; 3.面层材料品种、规格、颜色:WD-01 浅色木饰面，自然留缝; 4.含成此项工作的全部工作内容 5.具体做法详见设计图纸 6.满足设计图纸要求及相关规范、技术要求，完成本工序所需要的一切工作 7.工程量按展开面积计算 | m2 | 80.01 | 501.11 | 40093.81 | 40093.81
164 | 011205001028 | 仿木纹大理石岩板背景墙 | 1.龙骨材料种类、规格、中距:20*40*3镀锌方通; 2.面层材料品种、规格、颜色:仿木纹大理石岩板(密拼) 3.含离缝龙骨、专用金属干挂件、专用螺栓、调平角码等完成此项工作的全部工作内容 4.具体做法详见设计图纸 | m2 | 13.86 | 590.04 | 8177.95 | 8177.95
165 | 011403001003 | 墙面无机涂料 | 1.满刷墙地面界面剂(墙固)两遍 | m2 | 2895.39 | 46.95 | 135938.56 | 135938.56
本页小计 | [6 empty] | 184210.32
4006151.89
注：本表不含在分部分项工程项目清单中列项的措施项目费，在分部分项工程项目清单中列项的措施项目费见表 E.2.1-2。
表E.2.1-1 分部分项工程项目清单计价表
工程名称：装饰工程 标段：单位标段 | [5 empty] | 第48页 共51页
序号 | 项目编码 | 项目名称 | 项目特征描述 | 计量 单位 | 工程量 | 金额(元)
[6 empty] | 综合单价 | 合价
2.刮环保型防潮腻子二遍，阴阳角贴角线修正，精细打磨 3.刷抗碱底漆一遍 4.刷无机涂料面漆两遍（颜色综合考虑） 5.含完成此项工作的全部内容（具体做法详见设计图纸）6.满足设计图纸要求及相关规范、技术要求，完成本工序所需要的一切工作
A2.5 | A.6 | 其他装饰工程 |  |  |  |  | 105037.97
166 | 011505001008 | 小便斗抗倍特隔断 | 1.小便斗抗倍特隔断 2.满足设计图纸要求及相关规范、技术要求，完成本工序所需要的一切工作 | m2 | 2.88 | 292.89 | 843.52 | 843.52
167 | 011210005002 | 蹲位成品隔断 | 1.隔断材料品种、规格、颜色:抗倍特板 2.配件品种、规格:含隔断门、不锈钢金属边框; 3.含完成此项工作的全部内容 4.具体做法详见设计图纸 5.满足设计图纸要求及相关规范、技术要求，完成本工序所需要的一切工作 | m2 | 48.76 | 292.89 | 14281.32 | 14281.32
168 | 011505001009 | 洗漱台(卫生间) | 1.材料品种、规格、颜色:洗漱台，仿雅士白大理石台面、木饰面(木色)柜体，铰链、拉手等五金 2.含材台面开孔、磨边、养护完成此项工作的全部内容 3.工程量延长米计算 | m | 5.54 | 739.98 | 4099.49 | 4099.49
169 | 011505011003 | 银镜(卫生间、无障碍卫生间) | 1.玻璃品种、规格:8mm厚防潮银镜 | m2 | 1.68 | 185.36 | 311.4 | 311.4
本页小计 | [6 empty] | 19535.73
4006151.89
注：本表不含在分部分项工程项目清单中列项的措施项目费，在分部分项工程项目清单中列项的措施项目费见表 E.2.1-2。
表E.2.1-1 分部分项工程项目清单计价表
工程名称：装饰工程 标段：单位标段 | [5 empty] | 第49页 共51页
序号 | 项目编码 | 项目名称 | 项目特征描述 | 计量 单位 | 工程量 | 金额(元)
[6 empty] | 综合单价 | 合价
2.工程量按正立面投影面积计量; 3.含基层、骨架等全部内容4.满足设计图纸要求及相关规范、技术要求，完成本工序所需要的一切工作
170 | 011505011004 | 镜箱（洗手间） | 1.玻璃品种、规格:8mm厚防潮银镜 2.20*20mm镀锌方钢,15mm阻燃板,1.2mm厚浅灰色不锈钢; 3.工程量按正立面投影面积计量; 4.含基层、骨架等全部内容 5.满足设计图纸要求及相关规范、技术要求，完成本工序所需要的一切工作 | m2 | 6.86 | 581.74 | 3990.74 | 3990.74
171 | 011501008001 | 茶水柜/二楼茶水间 | 1.台柜规格:下柜7030*600*850+上柜7030*350*850mm 2.材料种类、规格:仿雅士白大理石台面、WD-01 木饰面（含柜门、层板、侧板等）、阻燃板基层等; 3.五金种类、规格:柜门拉手、铰链等; 4.含暗藏灯带，台面开孔等完成此项工作的全部内容 5.具体做法详见设计图纸 6.满足设计图纸要求及相关规范、技术要求，完成本工序所需要的一切工作 | 个 | 1 | 17926.5 | 17926.5 | 17926.5
172 | 011501008002 | 三层办公区展示储物柜 | 1.柜体规格:1400*880*2800/3500*880*2800mm | 个 | 1 | 24696 | 24696 | 24696
本页小计 | [6 empty] | 46613.24
4006151.89
注：本表不含在分部分项工程项目清单中列项的措施项目费，在分部分项工程项目清单中列项的措施项目费见表 E.2.1-2。
表E.2.1-1 分部分项工程项目清单计价表
工程名称：装饰工程 标段：单位标段 | [5 empty] | 第50页 共51页
序号 | 项目编码 | 项目名称 | 项目特征描述 | 计量 单位 | 工程量 | 金额(元)
[6 empty] | 综合单价 | 合价
2.材料种类、规格:秋香木直纹免漆板（含柜门、层板、侧板等）、阻燃板基层等; 3.五金种类、规格:柜门拉手、铰链等; 4.含暗藏灯带等完成此项工作的全部内容 5.具体做法详见设计图纸 6.满足设计图纸要求及相关规范、技术要求，完成本工序所需要的一切工作
173 | 011501008003 | 二层会议室硬包饰面屏风隔断 | 1.硬包活动屏风隔断，含吊顶上方加固处理、滑轮、轨道等所有内容 2.含完成此项工作的全部内容 3.具体做法详见设计图纸 4.满足设计图纸要求及相关规范、技术要求，完成本工序所需要的一切工作 | m2 | 24.72 | 1350 | 33372 | 33372
174 | 011505001010 | 无障碍扶手（无障碍卫生间） | 1.无障碍扶手 2.满足设计图纸要求及相关规范、技术要求，完成本工序所需要的一切工作 | 组 | 6 | 120 | 720 | 720
175 | 011505001011 | 折叠多功能台（无障碍卫生间） | 1.折叠多功能台 2.满足设计图纸要求及相关规范、技术要求，完成本工序所需要的一切工作 | 个 | 2 | 450 | 900 | 900
176 | 011505001012 | 成品挂衣钩（无障碍卫生间、卫生间隔断） | 1.成品挂衣钩 2.满足设计图纸要求及相关规范、技术要求，完成本工序所需要的一切工作 | 个 | 18 | 20 | 360 | 360
177 | 011501009003 | 不锈钢线槽（机房） | 1.50*100不锈钢线槽 | 间 | 4 | 400 | 1600 | 1600
本页小计 | [6 empty] | 36952
4006151.89
注：本表不含在分部分项工程项目清单中列项的措施项目费，在分部分项工程项目清单中列项的措施项目费见表 E.2.1-2。
表E.2.1-1 分部分项工程项目清单计价表
工程名称：装饰工程 标段：单位标段 | [5 empty] | 第51页 共51页
序号 | 项目编码 | 项目名称 | 项目特征描述 | 计量 单位 | 工程量 | 金额(元)
[6 empty] | 综合单价 | 合价
2.满足设计图纸要求及相关规范、技术要求，完成本工序所需要的一切工作
178 | 011505001013 | 不锈钢纸巾盒 | 1.不锈钢纸巾盒2.满足设计图纸要求及相关规范、技术要求，完成本工序所需要的一切工作 | 个 | 14 | 80 | 1120 | 1120
179 | 011207003006 | 成品百叶风口 | 1.成品百叶风口 2.含成此项工作的全部工作内容 3.具体做法详见设计图纸 4.满足设计图纸要求及相关规范、技术要求，完成本工序所需要的一切工作 | m2 | 3.8 | 215 | 817 | 817
A3 |  | 公安报建报验费 |  |  |  |  | 4579.83
180 | 011505001014 | 报建报验费 | 1.报建报验费 2.此项上限价包含人、材、机、管理费、利润、绿色施工安全防护费、增值税等所有费用，上限金额为5000元/项 3.满足设计图纸要求及相关规范、技术要求，完成本工序所需要的一切工作 | 项 | 1 | 4579.83 | 4579.83 | 4579.83
本页小计 | [6 empty] | 6516.83
合 计 | [6 empty] | 4006151.89
注：本表不含在分部分项工程项目清单中列项的措施项目费，在分部分项工程项目清单中列项的措施项目费见表 E.2.1-2。

## E.02.3 材料暂估单价及调整表
表E.2.3 材料暂估单价及调整表
工程名称：装饰工程 标段：单位标段 | [9 empty] | 第1页 共1页
序号 | 材料名称 | 规格型号 | 计量单位 | 暂估 |  |  | 确认 |  |  | 调整金额 (元) | 备注
|  |  |  | 数量 | 单价(元) | 合价(元) | 数量 | 单价(元) | 合价(元)
|  |  |  | A1 | B1 | C1 | A2 | B2 | C2 | D=C2-C1
本页小计 | [6 empty] | - | - |  |  | -
合 计 | [6 empty] | - | -
注：本表可由招标人填写“暂估单价”栏，并在备注栏说明拟用暂估价材料的清单项目，投标人应将上述材料暂估单价计入工程量清单综合单价。

## E.03.1 措施项目清单计价表
表E.3.1 措施项目清单计价表
工程名称：装饰工程 标段：单位标段 |  |  |  |  | 第1页 共1页
序号 | 项目编码 | 项目名称 | 工作内容 | 价格（元） | 备注
1 | 011601009002 | 安全生产 | 施工现场安全施工所需的各项措施 | 48534.49 |  | 48534.49
2 | 011601008002 | 环境保护 | 施工现场为达到环保要求所需的各项措施 | 21570.89 |  | 21570.89
3 | 011601007002 | 文明施工 |  | 9996.26 |  | 9996.26
4 | 011601006002 | 临时设施 |  | 29068.08 |  | 29068.08
5 | 011601010002 | 冬雨季施工增加费 | 在冬季或雨季施工，引起防寒、保温、防滑、防潮和排除雨雪等措施的增加，人工、施工机械效率的降低等内容 | 6409.84 |  | 6409.84
6 | 011701001001 | 满堂脚手架 |  | 60653.81 |  | 60653.81
7 | 031401001001 | 外脚手架 |  | 1985.98 |  | 1985.98
8 | 011707007001 | 已完工程及设备保护 |  | 51197.62 |  | 51197.62
9 | 011703001001 | 垂直运输 |  | 66335.17 |  | 66335.17
本页小计 |  |  |  | 295752.14
合 计 |  |  |  | 295752.14
注：措施项目清单费用构成详见本标准表E.3.2，大型机械进出场及安拆费用组成见本标准表E.3.4。

## E.04.1 其他项目清单计价表
表E.4.1 其他项目清单计价表
工程名称：装饰工程 标段：单位标段 |  |  |  |  | 第1页 共1页
序号 | 项目名称 | 暂估（暂定） 金额（元） | 结算（确定） 金额（元） | 调整金额± （元） | 备注
1 | 暂列金额 |  |  |  | 详见本标准表E.4.2
2 | 专业工程暂估价 |  |  |  | 详见本标准表E.4.3
3 | 计日工 |  |  |  | 详见本标准表E.4.4
4 | 总承包服务费 |  |  |  | 详见本标准表E.4.5
5 | 合同中约定的其他项目
合 计 |  |  |  |  | —

## E.04.2 暂列金额明细表
表E.4.2 暂列金额明细表
工程名称：装饰工程 标段：单位标段 | [6 empty] | 第1页 共1页
序号 | 项目名称 | 计算基础 | 费率(%) | 暂定金额 （元） | 确定金额 （元） | 调整金额± （元） | 备注
1 | 不可预见费
2
|  | - | - |  |  |  | -
本页小计 |  | - | - |  |  |  | -
合 计 |  | - | - |  |  |  | -
注：1 本表由招标人填写“暂定金额”总额，采用费率计价方式计算暂定金额的，应分别填写“计算基础”“费率”， 并计算填写“暂定金额”；采用总价计价方式计算暂定金额的，可直接填写“暂定金额”； 2 投标人应将上述暂定金额填写并计入投标总价； 3 结算时应按合同约定计算并填写“确定金额”。

## E.04.3 专业工程暂估价明细表
表E.4.3 专业工程暂估价明细表
工程名称：装饰工程 标段：单位标段 |  |  |  | 第1页 共1页
序号 | 专业工程名称 | 暂估金额（元） | 确认金额（元） | 调整金额± (元) | 备注
|  | 含税价格 | 含税价格
|  | C1 | C2 | D=C2-C1
1
2
3
4
5
6
7
—
本页小计 |  |  |  |  | —
合 计 |  |  |  |  | —
注：本表“暂估金额”由招标人填写，投标人应将“暂估金额”填写并计入投标总价。结算时应按合同约定的价格填写“确认金额”。

## E.04.5 总承包服务费计价表
表E.4.5 总承包服务费计价表
工程名称：装饰工程 标段：单位标段 | [7 empty] | 第1页 共1页
序号 | 项目名称 | 服务内容 | 计算基础 | 费率 （%） | 金额 （元） | 确认 计算基础 | 结算金额 （元） | 调整金额± （元） | 备注
|  |  | A1 | B | C1 | A2 | C2 | D=C2-C1
1 | 发包人提供材料 | [7 empty] | 详见本标准表G.1.1
2 | 专业分包工程 | [7 empty] | 详见本标准表E.4.3
3 | 直接发包的专业工程 | [7 empty] | 详见本标准表E.4.6
0
本页小计
合 计 |  |  | — | — |  | — |  |  | —
注：1 本表项目名称、服务内容应由招标人填写； 2 编制最高投标限价及投标报价时，采用费率计价方式计算总承包服务的，应分别填写“计算基础A1”“费率B” ，并计算填写“金额C1”，C1=A1×B；采用总价计价方式计算总承包服务费的，可直接填写“金额C1”； 3 编制结算时，采用费率计价方式计算总承包服务费的，应填写“确认计算基础A2”，并计算填写“结算金额C2” ，C2=A2×B；采用总价计价方式计算总承包服务费的，可直接填写“结算金额C2”。