## E.01.2-1 单位工程清单汇总表(费率)
表E.1.2 单位工程清单汇总表
工程名称：安装工程 标段：单位标段 |  |  |  | 第1页 共1页
序号 | 项目内容 | 计费基础说明 | 费率 % | 金额（元）
1 | 分部分项工程费 | 分部分项费用合计 |  | 875556.62
1.1 | 分部分项工程项目清单列项的分部分项工程费 |  |  | 875556.62
1.1.1 | 人工费 |  |  | 164156.85
1.1.2 | 材料费 |  |  | 623810.84
1.1.2.1 | 其中：工程设备费
1.1.3 | 机械费 |  |  | 1931.98
1.1.4 | 管理费 |  | 32.16 | 52907.22
1.1.5 | 利润 |  | 20 | 32749.78
1.2 | 分部分项工程项目清单列项的措施项目费
2 | 措施项目费 |  |  | 27651.5
2.1 | 其中：安全生产措施项目费 |  | 5.29 | 8683.9
3 | 其他项目费
3.1 | 其中：暂列金额
3.2 | 其中：专业工程暂估价
3.3 | 其中：计日工
3.4 | 其中：总承包服务费
3.5 | 其中：合同中约定的其他项目
4 | 增值税 | 1+2+3-3.2 | 9 | 81288.73
单位工程建安造价 |  | 1+2+3+4 | 984496.85
注：1 专业工程暂估价为已含税价格，在计算增值税计算基础时不应包含专业工程暂估价金额； 2 措施项目费中不含在分部分项工程项目清单中列项的措施项目费。

## E.02.1-1 分部分项工程项目清单计价表(实体清单)
表E.2.1-1 分部分项工程项目清单计价表
工程名称：安装工程 标段：单位标段 | [5 empty] | 第1页 共15页
序号 | 项目编码 | 项目名称 | 项目特征描述 | 计量 单位 | 工程量 | 金额(元)
[6 empty] | 综合单价 | 合价
A1 |  | 给排水工程 |  |  |  |  | 69778.59
1 | 031001008001 | PPR塑料给水管 DN50 | 1.名称: PPR冷水管; 2.规格: DN50; 3.连接形式: 热熔连接; 4.压力试验及吹、洗设计要求: 管道试压、消毒、冲洗; | m | 6.35 | 55.13 | 350.08 | 350.08
2 | 031001008002 | PPR塑料给水管 DN40 | 1.名称: PPR冷水管; 2.规格: DN40; 3.连接形式: 热熔连接; 4.压力试验及吹、洗设计要求: 管道试压、消毒、冲洗; | m | 34.91 | 43.88 | 1531.85 | 1531.85
3 | 031001008003 | PPR塑料给水管 DN32 | 1.名称: PPR冷水管; 2.规格: DN32; 3.连接形式: 热熔连接; 4.压力试验及吹、洗设计要求: 管道试压、消毒、冲洗; | m | 11.05 | 36.57 | 404.1 | 404.1
4 | 031001008004 | PPR塑料给水管 DN25 | 1.名称: PPR冷水管; 2.规格: DN25; 3.连接形式: 热熔连接; 4.压力试验及吹、洗设计要求: 管道试压、消毒、冲洗; | m | 24.99 | 31.83 | 795.43 | 795.43
5 | 031001008005 | PPR塑料给水管 DN20 | 1.名称: PPR冷水管; 2.规格: DN20; 3.连接形式: 热熔连接; 4.压力试验及吹、洗设计要求: 管道试压、消毒、冲洗; | m | 55.67 | 27.87 | 1551.52 | 1551.52
6 | 031001008006 | PPR塑料给水管 DN15 | 1.名称: PPR冷水管; 2.规格: DN15; 3.连接形式: 热熔连接; 4.压力试验及吹、洗设计要求: 管道试压、消毒、冲洗; | m | 127.43 | 27.05 | 3446.98 | 3446.98
7 | 031001008007 | UPVC塑料排水管 DN150 | 1.名称: UPVC排水管; 2.规格型号: DN150; 3.连接形式: 胶粘连接; 4.通水通球试验 | m | 94.26 | 87.99 | 8293.94 | 8293.94
8 | 031001008008 | UPVC塑料排水管 DN100 | 1.名称: UPVC排水管; 2.规格型号: DN100; | m | 108.43 | 56.52 | 6128.46 | 6128.46
本页小计 | [6 empty] | 22502.36
875556.62
注：本表不含在分部分项工程项目清单中列项的措施项目费，在分部分项工程项目清单中列项的措施项目费见表 E.2.1-2。
表E.2.1-1 分部分项工程项目清单计价表
工程名称：安装工程 标段：单位标段 | [5 empty] | 第2页 共15页
序号 | 项目编码 | 项目名称 | 项目特征描述 | 计量 单位 | 工程量 | 金额(元)
[6 empty] | 综合单价 | 合价
3.连接形式: 胶粘连接; 4.通水通球试验
9 | 031001008009 | UPVC塑料排水管 DN75 | 1.名称: UPVC排水管; 2.规格型号: DN75; 3.连接形式: 胶粘连接; 4.通水通球试验 | m | 20.27 | 49.8 | 1009.45 | 1009.45
10 | 031001008010 | UPVC塑料排水管 DN50 | 1.名称: UPVC排水管; 2.规格型号: DN50; 3.连接形式: 胶粘连接; 4.通水通球试验 | m | 35.37 | 46.61 | 1648.6 | 1648.6
11 | 031003006001 | 蹲式大便器 | 1.名称:蹲式大便器 2.规格、类型: 瓷质(含水箱) 3.组装形式: 含上下水附件角阀、存水弯等大便器配件 4.其他:未尽事宜详见图纸、招标文件、满足施工及验收规范相关要求 | 组 | 16 | 728.18 | 11650.88 | 11650.88
12 | 031003006002 | 坐便器 | 1.名称:坐便器 2.规格、类型: 瓷质(含水箱) 3.组装形式: 含上下水附件角阀、存水弯等配件 4.其他:未尽事宜详见图纸、招标文件、满足施工及验收规范相关要求 | 组 | 3 | 1246.81 | 3740.43 | 3740.43
13 | 031003007001 | 小便器 | 1.名称:感应式小便器 2.组装形式: 含上下水附件角阀、存水弯等配件 3.其他:未尽事宜详见图纸、招标文件、满足施工及验收规范相关要求 | 组 | 6 | 1375.47 | 8252.82 | 8252.82
14 | 031003014001 | 地漏（防臭） | 1.材质：不锈钢地漏 2.型号、规格DN50 3.其他:未尽事宜详见图纸、招标文件、满足施工及验收规范相关要求 | 个 | 14 | 41.74 | 584.36 | 584.36
15 | 031003014002 | 地面扫除口 | 1.材质：不锈钢地面扫除口 2.型号、规格DN100 | 个 | 8 | 32.92 | 263.36 | 263.36
本页小计 | [6 empty] | 27149.9
875556.62
注：本表不含在分部分项工程项目清单中列项的措施项目费，在分部分项工程项目清单中列项的措施项目费见表 E.2.1-2。
表E.2.1-1 分部分项工程项目清单计价表
工程名称：安装工程 标段：单位标段 | [5 empty] | 第3页 共15页
序号 | 项目编码 | 项目名称 | 项目特征描述 | 计量 单位 | 工程量 | 金额(元)
[6 empty] | 综合单价 | 合价
3.其他:未尽事宜详见图纸、招标文件、满足施工及验收规范相关要求
16 | 031003003001 | 洗脸盆(台式) | 1.名称: 台式洗脸盆,含混合龙头; 2.本体及附件安装; 3.含上下水附件角阀等配件 4.其他:未尽事宜详见图纸、招标文件、满足施工及验收规范相关要求 | 组 | 8 | 645.78 | 5166.24 | 5166.24
17 | 031003003002 | 洗脸盆(立柱式) | 1.名称: 立柱式洗脸盆,含混合龙头; 2.本体及附件安装; 3.含上下水附件角阀等配件 4.其他:未尽事宜详见图纸、招标文件、满足施工及验收规范相关要求 | 组 | 3 | 556.44 | 1669.32 | 1669.32
18 | 031002011001 | 水表（DN40） | 1.名称:水表DN40; 2.本体及附件安装; 3.螺纹连接，含截止阀等 4.其他:未尽事宜详见图纸、招标文件、满足施工及验收规范相关要求 | 组 | 3 | 258.01 | 774.03 | 774.03
19 | 030807001001 | 自动排气阀 DN20 | 1.类型:自动排气阀 2.材质:金属 3.规格、压力等级:DN20 4.连接形式:螺纹连接 5.其他:未尽事宜详见图纸、招标文件、满足施工及验收规范相关要求 | 个 | 1 | 50.93 | 50.93 | 50.93
20 | 030807001002 | 可调式减压阀 DN40 | 1.类型:可调式减压阀 2.材质:金属 3.规格、压力等级:DN40 4.连接形式:螺纹连接 5.其他:未尽事宜详见图纸、招标文件、满足施工及验收规范相关要求 | 个 | 2 | 219.06 | 438.12 | 438.12
21 | 031003008001 | 成品拖把池 | 1.成品拖把池 2.含上下水附件角阀、水龙头等配件 | 组 | 5 | 418 | 2090 | 2090
本页小计 | [6 empty] | 10188.64
875556.62
注：本表不含在分部分项工程项目清单中列项的措施项目费，在分部分项工程项目清单中列项的措施项目费见表 E.2.1-2。
表E.2.1-1 分部分项工程项目清单计价表
工程名称：安装工程 标段：单位标段 | [5 empty] | 第4页 共15页
序号 | 项目编码 | 项目名称 | 项目特征描述 | 计量 单位 | 工程量 | 金额(元)
[6 empty] | 综合单价 | 合价
3.其他:未尽事宜详见图纸、招标文件、满足施工及验收规范相关要求
22 | 030807001003 | 水龙头DN15 | 1.名称: 水龙头 2.型号: DN15 3.其他:未尽事宜详见图纸、招标文件、满足施工及验收规范相关要求 | 个 | 2 | 19.88 | 39.76 | 39.76
23 | 031003008002 | 小厨宝 | 1.小厨宝 2.含配件及安装 3.其他:未尽事宜详见图纸、招标文件、满足施工及验收规范相关要求 | 台 | 7 | 699.73 | 4898.11 | 4898.11
24 | 031301003001 | 刚性防水套管DN150 | 1.类型:刚性防水套管 2.材质:金属 3.规格:DN150(同穿管管径) | 个 | 2 | 373.43 | 746.86 | 746.86
25 | 031301003002 | 刚性防水套管DN100 | 1.类型:刚性防水套管 2.材质:金属 3.规格:DN100(同穿管管径) | 个 | 6 | 287.94 | 1727.64 | 1727.64
26 | 031301002001 | 楼板开孔打洞 | 1.混凝土楼板开孔 2.厚度：综合考虑 3.钻孔直径综合考虑，含封堵及恢复 4.符合设计及施工规范要求 | 个 | 8 | 57.32 | 458.56 | 458.56
27 | 010902009001 | 排水管开挖及修复 | 1.地面开挖,地面材质综合考虑，埋管后需要恢复原状 2.管道深度700mm,宽600mm 3.室内污水管接到室外化粪池污水井接室外污水井 4.按图施工 | m2 | 10.34 | 199.88 | 2066.76 | 2066.76
A2 |  | 电气工程 |  |  |  |  | 805778.03
28 | 030402011001 | 配电箱ZAL | 1.规格: 半周长1.5米以内 2.安装方式: 嵌墙暗装 3.元器件详见系统图 | 台 | 1 | 6240.43 | 6240.43 | 6240.43
本页小计 | [6 empty] | 16178.12
875556.62
注：本表不含在分部分项工程项目清单中列项的措施项目费，在分部分项工程项目清单中列项的措施项目费见表 E.2.1-2。
表E.2.1-1 分部分项工程项目清单计价表
工程名称：安装工程 标段：单位标段 | [5 empty] | 第5页 共15页
序号 | 项目编码 | 项目名称 | 项目特征描述 | 计量 单位 | 工程量 | 金额(元)
[6 empty] | 综合单价 | 合价
4.完成配电箱安装的其他一切相关工程内容及材料费用 5.符合设计及施工规范要求
29 | 030402011002 | 配电箱SWKT | 1.规格: 半周长1.5米以内 2.安装方式: 嵌墙暗装 3.元器件详见系统图 4.完成配电箱安装的其他一切相关工程内容及材料费用 5.符合设计及施工规范要求 | 台 | 1 | 2740.43 | 2740.43 | 2740.43
30 | 030402011003 | 配电箱ZXJF | 1.规格: 半周长1.5米以内 2.安装方式: 嵌墙暗装 3.元器件详见系统图 4.完成配电箱安装的其他一切相关工程内容及材料费用 5.符合设计及施工规范要求 | 台 | 1 | 3240.43 | 3240.43 | 3240.43
31 | 030402011004 | 配电箱2AT、3AT | 1.规格: 半周长1.5米以内 2.安装方式: 嵌墙暗装 3.元器件详见系统图 4.完成配电箱安装的其他一切相关工程内容及材料费用 5.符合设计及施工规范要求 | 台 | 2 | 2040.43 | 4080.86 | 4080.86
32 | 030402011005 | 配电箱KTAP2、3 | 1.规格: 半周长1.5米以内 2.安装方式: 嵌墙暗装 3.元器件详见系统图 4.完成配电箱安装的其他一切相关工程内容及材料费用 5.符合设计及施工规范要求 | 台 | 2 | 1740.43 | 3480.86 | 3480.86
33 | 030402011006 | 配电箱 GAL | 1.规格: 半周长1.5米以内 2.安装方式: 嵌墙暗装 | 台 | 1 | 2740.43 | 2740.43 | 2740.43
本页小计 | [6 empty] | 16283.01
875556.62
注：本表不含在分部分项工程项目清单中列项的措施项目费，在分部分项工程项目清单中列项的措施项目费见表 E.2.1-2。
表E.2.1-1 分部分项工程项目清单计价表
工程名称：安装工程 标段：单位标段 | [5 empty] | 第6页 共15页
序号 | 项目编码 | 项目名称 | 项目特征描述 | 计量 单位 | 工程量 | 金额(元)
[6 empty] | 综合单价 | 合价
3.元器件详见系统图 4.完成配电箱安装的其他一切相关工程内容及材料费用 5.符合设计及施工规范要求
34 | 030402011007 | 配电箱 KTAP1 | 1.规格: 半周长1.5米以内 2.安装方式: 嵌墙暗装 3.元器件详见系统图 4.完成配电箱安装的其他一切相关工程内容及材料费用 5.符合设计及施工规范要求 | 台 | 1 | 1440.43 | 1440.43 | 1440.43
35 | 030402011008 | 配电箱 KTAP2、3 | 1.规格: 半周长1.5米以内 2.安装方式: 嵌墙暗装 3.元器件详见系统图 4.完成配电箱安装的其他一切相关工程内容及材料费用 5.符合设计及施工规范要求 | 台 | 2 | 1740.43 | 3480.86 | 3480.86
36 | 030402011009 | 配电箱 AL1 | 1.规格: 半周长1.5米以内 2.安装方式: 嵌墙暗装 3.元器件详见系统图 4.完成配电箱安装的其他一切相关工程内容及材料费用 5.符合设计及施工规范要求 | 台 | 1 | 5240.43 | 5240.43 | 5240.43
37 | 030402011010 | 配电箱 AL2 | 1.规格: 半周长1.5米以内 2.安装方式: 嵌墙暗装 3.元器件详见系统图 4.完成配电箱安装的其他一切相关工程内容及材料费用 5.符合设计及施工规范要求 | 台 | 1 | 4240.43 | 4240.43 | 4240.43
38 | 030402011011 | 配电箱 AL3 | 1.规格: 半周长1.5米以 | 台 | 1 | 3240.43 | 3240.43 | 3240.43
本页小计 | [6 empty] | 17642.58
875556.62
注：本表不含在分部分项工程项目清单中列项的措施项目费，在分部分项工程项目清单中列项的措施项目费见表 E.2.1-2。
表E.2.1-1 分部分项工程项目清单计价表
工程名称：安装工程 标段：单位标段 | [5 empty] | 第7页 共15页
序号 | 项目编码 | 项目名称 | 项目特征描述 | 计量 单位 | 工程量 | 金额(元)
[6 empty] | 综合单价 | 合价
内 2.安装方式: 嵌墙暗装 3.元器件详见系统图 4.完成配电箱安装的其他一切相关工程内容及材料费用 5.符合设计及施工规范要求
39 | 030402011012 | 配电箱 1UPS | 1.规格: 半周长1.5米以内 2.安装方式: 嵌墙暗装 3.元器件详见系统图 4.完成配电箱安装的其他一切相关工程内容及材料费用 5.符合设计及施工规范要求 | 台 | 1 | 3240.43 | 3240.43 | 3240.43
40 | 030402011013 | 配电箱 2UPS | 1.规格: 半周长1.5米以内 2.安装方式: 嵌墙暗装 3.元器件详见系统图 4.完成配电箱安装的其他一切相关工程内容及材料费用 5.符合设计及施工规范要求 | 台 | 1 | 2240.43 | 2240.43 | 2240.43
41 | 030402011014 | 配电箱 UPS1-1 | 1.规格: 半周长1.5米以内 2.安装方式: 嵌墙暗装 3.元器件详见系统图 4.完成配电箱安装的其他一切相关工程内容及材料费用 5.符合设计及施工规范要求 | 台 | 1 | 3440.43 | 3440.43 | 3440.43
42 | 030402011015 | 配电箱 UPS1-2 | 1.规格: 半周长1.5米以内 2.安装方式: 嵌墙暗装 3.元器件详见系统图 4.完成配电箱安装的其他一切相关工程内容及材料费用 | 台 | 1 | 1340.43 | 1340.43 | 1340.43
本页小计 | [6 empty] | 10261.72
875556.62
注：本表不含在分部分项工程项目清单中列项的措施项目费，在分部分项工程项目清单中列项的措施项目费见表 E.2.1-2。
表E.2.1-1 分部分项工程项目清单计价表
工程名称：安装工程 标段：单位标段 | [5 empty] | 第8页 共15页
序号 | 项目编码 | 项目名称 | 项目特征描述 | 计量 单位 | 工程量 | 金额(元)
[6 empty] | 综合单价 | 合价
5.符合设计及施工规范要求
43 | 030402011016 | 局部等电箱 | 1.局部等电位连接 2.接地电阻小于4欧 3.端子箱离地0.3m安装 4.40*4热镀锌扁钢与钢结构柱内的钢筋可靠连接，连接方式需要结构专业同意 含接地处理完成此项工作的全部内容 具体施工详见图纸 | 台 | 5 | 45.21 | 226.05 | 226.05
44 | 030402011017 | ZP30发电机转换开关箱 | 11.ZP30发电机转换开关箱 2.综合考虑 | 台 | 1 | 226.05 | 226.05 | 226.05
45 | 030409001001 | 电力电缆WDZB1-YJY-4*185+1*95mm2 | 1.综合单价包含规范要求 2.完成电力电缆敷设的其他一切相关工程内容及材料费用 3.符合设计及施工规范要求 | m | 100 | 853.5 | 85350 | 85350
46 | 030409003001 | 电力电缆头WDZB1-YJY-4*185+1*95mm2 | 1.芯数: 五芯 2.完成电力电缆头制作安装的其他一切相关工程内容及材料费用 3.符合设计及施工规范要求 | 个 | 2 | 195.81 | 391.62 | 391.62
47 | 030409001002 | 电力电缆WDZB1-YJY-3*240+2*120mm2 | 1.综合单价包含规范要求 2.完成电力电缆敷设的其他一切相关工程内容及材料费用 3.符合设计及施工规范要求 | m | 30 | 956.43 | 28692.9 | 28692.9
48 | 030409003002 | 电力电缆头WDZB1-YJY-3*240+2*120mm2 | 1.芯数: 五芯 2.完成电力电缆头制作安装的其他一切相关工程内容及材料费用 3.符合设计及施工规范要求 | 个 | 2 | 195.81 | 391.62 | 391.62
49 | 030409001003 | 电力电缆WDZB1-YJY-4*35+1*16mm2 | 1.综合单价包含规范要求 | m | 368.53 | 170.69 | 62904.39 | 62904.39
本页小计 | [6 empty] | 178182.63
875556.62
注：本表不含在分部分项工程项目清单中列项的措施项目费，在分部分项工程项目清单中列项的措施项目费见表 E.2.1-2。
表E.2.1-1 分部分项工程项目清单计价表
工程名称：安装工程 标段：单位标段 | [5 empty] | 第9页 共15页
序号 | 项目编码 | 项目名称 | 项目特征描述 | 计量 单位 | 工程量 | 金额(元)
[6 empty] | 综合单价 | 合价
2.完成电力电缆敷设的其他一切相关工程内容及材料费用 3.符合设计及施工规范要求
50 | 030409003003 | 电力电缆头WDZB1-YJY-4*35+1*16mm2 | 1.芯数: 五芯 2.完成电力电缆头制作安装的其他一切相关工程内容及材料费用 3.符合设计及施工规范要求 | 个 | 12 | 35.69 | 428.28 | 428.28
51 | 030409001004 | 电力电缆WDZB1-YJY-5*16mm2 | 1.综合单价包含规范要求 2.完成电力电缆敷设的其他一切相关工程内容及材料费用 3.符合设计及施工规范要求 | m | 206.59 | 101.16 | 20898.64 | 20898.64
52 | 030409003004 | 电力电缆头WDZB1-YJY-5*16mm2 | 1.芯数: 五芯 2.完成电力电缆头制作安装的其他一切相关工程内容及材料费用 3.符合设计及施工规范要求 | 个 | 16 | 35.69 | 571.04 | 571.04
53 | 030409001005 | 电力电缆WDZB1-YJY-2*35+1*16mm2 | 1.综合单价包含规范要求 2.完成电力电缆敷设的其他一切相关工程内容及材料费用 3.符合设计及施工规范要求 | m | 15.84 | 95.98 | 1520.32 | 1520.32
54 | 030409003005 | 电力电缆头WDZB1-YJY-2*35+1*16mm2 | 1.芯数: 五芯 2.完成电力电缆头制作安装的其他一切相关工程内容及材料费用 3.符合设计及施工规范要求 | 个 | 4 | 35.69 | 142.76 | 142.76
55 | 030409001006 | 电力电缆WDZB1-YJY-5*10mm2 | 1.综合单价包含规范要求 2.完成电力电缆敷设的其他一切相关工程内容及材料费用 3.符合设计及施工规范要求 | m | 16.91 | 69.05 | 1167.64 | 1167.64
本页小计 | [6 empty] | 24728.68
875556.62
注：本表不含在分部分项工程项目清单中列项的措施项目费，在分部分项工程项目清单中列项的措施项目费见表 E.2.1-2。
表E.2.1-1 分部分项工程项目清单计价表
工程名称：安装工程 标段：单位标段 | [5 empty] | 第10页 共15页
序号 | 项目编码 | 项目名称 | 项目特征描述 | 计量 单位 | 工程量 | 金额(元)
[6 empty] | 综合单价 | 合价
56 | 030409003006 | 电力电缆头WDZB1-YJY-5*10mm2 | 1.芯数: 五芯 2.完成电力电缆头制作安装的其他一切相关工程内容及材料费用 3.符合设计及施工规范要求 | 个 | 2 | 35.69 | 71.38 | 71.38
57 | 030409001007 | 电力电缆WDZB1-YJY-5*6mm2 | 1.综合单价包含规范要求 2.完成电力电缆敷设的其他一切相关工程内容及材料费用 3.符合设计及施工规范要求 | m | 64.6 | 44.29 | 2861.13 | 2861.13
58 | 030409003007 | 电力电缆头WDZB1-YJY-5*6mm2 | 1.芯数: 五芯 2.完成电力电缆头制作安装的其他一切相关工程内容及材料费用 3.符合设计及施工规范要求 | 个 | 6 | 35.69 | 214.14 | 214.14
59 | 030409001008 | 电力电缆WDZB1-YJY-3*10mm2 | 1.综合单价包含规范要求 2.完成电力电缆敷设的其他一切相关工程内容及材料费用 3.符合设计及施工规范要求 | m | 70.41 | 38.1 | 2682.62 | 2682.62
60 | 030412004001 | 线槽配线 WDZ-BYJ-2.5mm2 | 1.铜芯绝缘导线 WDZ-BYJ-2.5mm2 | m | 2947.5 | 4.34 | 12792.15 | 12792.15
61 | 030412004002 | 管内穿线 WDZ-BYJ-2.5mm2 | 1.铜芯绝缘导线 WDZ-BYJ-2.5mm2 | m | 11843.23 | 4.11 | 48675.68 | 48675.68
62 | 030412004003 | 管内穿线 WDZ-BYJ-4.0mm2 | 1.铜芯绝缘导线 WDZ-BYJ-4.0mm2 | m | 19023.19 | 5.48 | 104247.08 | 104247.08
63 | 030412004004 | 管内穿线 WDZ-BYJ-6.0mm2 | 1.铜芯绝缘导线 WDZ-BYJ-6.0mm2 | m | 2938.04 | 7.83 | 23004.85 | 23004.85
64 | 030412004005 | 管内穿线 WDZ-BYJ-10.0mm2 | 1.铜芯绝缘导线 WDZ-BYJ-10.0mm2 | m | 222.27 | 12.71 | 2825.05 | 2825.05
65 | 030412001001 | 电气配管 SC150 | 1.材质: 焊接钢管 | m | 30 | 153.07 | 4592.1 | 4592.1
本页小计 | [6 empty] | 201966.18
875556.62
注：本表不含在分部分项工程项目清单中列项的措施项目费，在分部分项工程项目清单中列项的措施项目费见表 E.2.1-2。
表E.2.1-1 分部分项工程项目清单计价表
工程名称：安装工程 标段：单位标段 | [5 empty] | 第11页 共15页
序号 | 项目编码 | 项目名称 | 项目特征描述 | 计量 单位 | 工程量 | 金额(元)
[6 empty] | 综合单价 | 合价
2.配置形式: 暗配 3.综合考虑凿槽，含凿槽及恢复等完成电气配管的其他一切相关工程内容及材料费用 4.符合设计及施工规范要求
66 | 030412001002 | 电气配管 SC40 | 1.材质: 焊接钢管 2.配置形式: 暗配 3.综合考虑凿槽，含凿槽及恢复等完成电气配管的其他一切相关工程内容及材料费用 4.符合设计及施工规范要求 | m | 105 | 43.65 | 4583.25 | 4583.25
67 | 030412001003 | 配管JDG32 | 1.名称：电线管 2.配置形式：暗配 3.综合考虑凿槽，含凿槽及恢复等完成电气配管的其他一切相关工程内容及材料费用 4.符合设计及施工规范要求 | m | 180.96 | 20.04 | 3626.44 | 3626.44
68 | 030412001004 | 配管JDG25 | 1.名称：电线管 2.配置形式：暗配 3.综合考虑凿槽，含凿槽及恢复等完成电气配管的其他一切相关工程内容及材料费用 4.符合设计及施工规范要求 | m | 520.91 | 20.34 | 10595.31 | 10595.31
69 | 030412001005 | 配管JDG20 | 1.名称：电线管 2.配置形式：暗配 3.综合考虑凿槽，含凿槽及恢复等完成电气配管的其他一切相关工程内容及材料费用 4.符合设计及施工规范要求 | m | 6136.46 | 18.82 | 115488.18 | 115488.18
70 | 030412003001 | 桥架 200*100mm | 1.钢制桥架 200*100mm 2.含桥架支撑架 3.工作内容:本体安装 | m | 242.31 | 94.86 | 22985.53 | 22985.53
本页小计 | [6 empty] | 157278.71
875556.62
注：本表不含在分部分项工程项目清单中列项的措施项目费，在分部分项工程项目清单中列项的措施项目费见表 E.2.1-2。
表E.2.1-1 分部分项工程项目清单计价表
工程名称：安装工程 标段：单位标段 | [5 empty] | 第12页 共15页
序号 | 项目编码 | 项目名称 | 项目特征描述 | 计量 单位 | 工程量 | 金额(元)
[6 empty] | 综合单价 | 合价
71 | 030412003002 | 桥架 100*100mm | 1.钢制桥架 100*100mm 2.含桥架支撑架 3.工作内容:本体安装 | m | 16.92 | 78.9 | 1334.99 | 1334.99
72 | 030413001001 | LED嵌入式平板性灯100mm*1200mm | 1.名称: LED嵌入式平板性灯100mm*1200mm,白色,5000-5500K,32W Ra>90 2.完成灯具安装的其他一切相关工程内容及材料费用 3.符合设计及施工规范要求 4.含金属软管 | 套 | 15 | 240.63 | 3609.45 | 3609.45
73 | 030413001002 | LED嵌入式平板性灯200mm*1200mm | 1.名称: LED嵌入式平板性灯200mm*1200mm 2.完成灯具安装的其他一切相关工程内容及材料费用 3.符合设计及施工规范要求 4.含金属软管 | 套 | 3 | 270.93 | 812.79 | 812.79
74 | 030413001003 | LED线性灯80mm*1200mm | 1.名称:LED线性灯80mm*1200mm,白色,5000-5500K,24W Ra>90 2.完成灯具安装的其他一切相关工程内容及材料费用 3.符合设计及施工规范要求 4.含金属软管 | 套 | 198 | 200.23 | 39645.54 | 39645.54
75 | 030413001004 | 20mm线性灯 | 1.名称: 20mm线性灯 2.工作内容:本体安装装及接线 3.含金属软管 | m | 581.9 | 66.31 | 38585.79 | 38585.79
76 | 030413001005 | 30mm线性灯 | 1.名称: 30mm线性灯 2.工作内容:本体安装装及接线 3.含金属软管 | m | 10 | 74.39 | 743.9 | 743.9
77 | 030413001006 | 灯槽暗装LED灯管 | 1.名称: 灯槽暗装LED灯管; 2.工作内容:本体安装装及接线 3.含金属软管 | m | 10 | 56.61 | 566.1 | 566.1
78 | 030413001007 | 600*600mmLED灯盘 | 1.名称: 600*600LED灯盘,白色,5000-5500K,20 | 套 | 51 | 217.23 | 11078.73 | 11078.73
本页小计 | [6 empty] | 96377.29
875556.62
注：本表不含在分部分项工程项目清单中列项的措施项目费，在分部分项工程项目清单中列项的措施项目费见表 E.2.1-2。
表E.2.1-1 分部分项工程项目清单计价表
工程名称：安装工程 标段：单位标段 | [5 empty] | 第13页 共15页
序号 | 项目编码 | 项目名称 | 项目特征描述 | 计量 单位 | 工程量 | 金额(元)
[6 empty] | 综合单价 | 合价
-48W Ra>90 2.完成灯具安装的其他一切相关工程内容及材料费用 3.符合设计及施工规范要求 4.含金属软管
79 | 030413001008 | 300*300mmLED灯盘 | 1.名称: 300*300LED灯盘,白色,5700K,20-48W Ra>90 2.完成灯具安装的其他一切相关工程内容及材料费用 3.符合设计及施工规范要求 4.含金属软管 | 套 | 12 | 171.78 | 2061.36 | 2061.36
80 | 030413001009 | 圆形LED筒灯 | 1.名称:圆形LED筒灯,白色,5000-5500K,9-25W 100°Ra>90 2.完成灯具安装的其他一切相关工程内容及材料费用 3.符合设计及施工规范要求 4.含金属软管 | 套 | 301 | 74.08 | 22298.08 | 22298.08
81 | 030413001010 | 方形LED筒灯 | 1.名称:方形LED筒灯,白色,5000-5500K,5-20W Ra>90 2.完成灯具安装的其他一切相关工程内容及材料费用 3.符合设计及施工规范要求 4.含金属软管 | 套 | 268 | 74.08 | 19853.44 | 19853.44
82 | 030413001011 | 圆形LED射灯（12w） | 1.名称:圆形LED射灯,白色,5000-5500K,12W 36°Ra>90 2.完成灯具安装的其他一切相关工程内容及材料费用 3.符合设计及施工规范要求 4.含金属软管 | 套 | 10 | 131.65 | 1316.5 | 1316.5
本页小计 | [6 empty] | 45529.38
875556.62
注：本表不含在分部分项工程项目清单中列项的措施项目费，在分部分项工程项目清单中列项的措施项目费见表 E.2.1-2。
表E.2.1-1 分部分项工程项目清单计价表
工程名称：安装工程 标段：单位标段 | [5 empty] | 第14页 共15页
序号 | 项目编码 | 项目名称 | 项目特征描述 | 计量 单位 | 工程量 | 金额(元)
[6 empty] | 综合单价 | 合价
83 | 030413001012 | 嵌入式双头LED射灯 | 1.名称:嵌入式双头LED射灯,黑色,5000-5500K,2*9W Ra>90 2.完成灯具安装的其他一切相关工程内容及材料费用 3.符合设计及施工规范要求 4.含金属软管 | 套 | 16 | 156.9 | 2510.4 | 2510.4
84 | 030413001013 | 卫生间换气扇 | 1.名称:天花板型换气扇; 2.型号:风量300m3/h，功率48w; | 台 | 49 | 240.3 | 11774.7 | 11774.7
85 | 030413001014 | 排风机 | 1.名称:排风机; 2.型号:满足设计要求; | 台 | 2 | 590.3 | 1180.6 | 1180.6
86 | 030413013001 | 单联单控开关 | 1.名称: 单联单控; 2.本体安装 | 个 | 18 | 26.67 | 480.06 | 480.06
87 | 030413013002 | 双联单控开关 | 1.名称: 双联单控开关; 2.本体安装 | 个 | 60 | 30.92 | 1855.2 | 1855.2
88 | 030413013003 | 三联单控开关 | 1.名称: 三联单控开关; 2.本体安装 | 个 | 34 | 31.09 | 1057.06 | 1057.06
89 | 030413013004 | 四联单控开关 | 1.名称: 四联单控开关; 2.本体安装 | 个 | 12 | 33.29 | 399.48 | 399.48
90 | 030413014001 | 五孔插座 | 1.名称: 五孔插座; 2.安装方式: 暗装 | 个 | 76 | 30.33 | 2305.08 | 2305.08
91 | 030413014002 | 五孔插座带开关 | 1.名称: 五孔插座带开关; 2.安装方式: 暗装 | 个 | 445 | 27.78 | 12362.1 | 12362.1
92 | 030413014003 | 地面插座 | 1.名称: 五孔插座带开关; 2.安装方式: 暗装 | 个 | 20 | 149.58 | 2991.6 | 2991.6
93 | 030413014004 | 空调柜机插座 | 1.名称: 空调柜机插座; 2.安装方式: 暗装 | 个 | 2 | 37.47 | 74.94 | 74.94
94 | 030413014005 | UPS五孔插座 | 1.名称: UPS五孔插座 2.安装方式: 暗装 | 个 | 79 | 35.43 | 2798.97 | 2798.97
95 | 030904003001 | 呼叫按钮 | 1.名称: 呼叫按钮 2.安装方式: 暗装 | 个 | 3 | 39.74 | 119.22 | 119.22
96 | 030904004001 | 残疾人声光报警器 | 1.本体安装 2.含底座 | 个 | 3 | 78.23 | 234.69 | 234.69
97 | 030413014006 | 开关插座盒 | 1.规格: 86型 2.完成插座盒安装的其他一切相关工程内容及材料费用 | 个 | 816 | 6.64 | 5418.24 | 5418.24
本页小计 | [6 empty] | 45562.34
875556.62
注：本表不含在分部分项工程项目清单中列项的措施项目费，在分部分项工程项目清单中列项的措施项目费见表 E.2.1-2。
表E.2.1-1 分部分项工程项目清单计价表
工程名称：安装工程 标段：单位标段 | [5 empty] | 第15页 共15页
序号 | 项目编码 | 项目名称 | 项目特征描述 | 计量 单位 | 工程量 | 金额(元)
[6 empty] | 综合单价 | 合价
3.符合设计及施工规范要求
98 | 030413014007 | 防溅盒 | 1.名称: 防溅盒 2.安装方式: 明装 | 套 | 11 | 4.5 | 49.5 | 49.5
99 | 030413014008 | 接线盒 | 1.规格: 86型 2.完成接线盒安装的其他一切相关工程内容及材料费用 3.符合设计及施工规范要求 | 个 | 838 | 6.69 | 5606.22 | 5606.22
100 | 031301002002 | 砖墙开孔打洞 | 1.砖墙开孔 2.厚度：综合考虑 3.开孔尺寸满足桥架尺寸施工，含后期封堵及恢复 4.符合设计及施工规范要求 | 个 | 8 | 8.67 | 69.36 | 69.36
本页小计 | [6 empty] | 5725.08
合 计 | [6 empty] | 875556.62
注：本表不含在分部分项工程项目清单中列项的措施项目费，在分部分项工程项目清单中列项的措施项目费见表 E.2.1-2。

## E.02.3 材料暂估单价及调整表
表E.2.3 材料暂估单价及调整表
工程名称：安装工程 标段：单位标段 | [9 empty] | 第1页 共1页
序号 | 材料名称 | 规格型号 | 计量单位 | 暂估 |  |  | 确认 |  |  | 调整金额 (元) | 备注
|  |  |  | 数量 | 单价(元) | 合价(元) | 数量 | 单价(元) | 合价(元)
|  |  |  | A1 | B1 | C1 | A2 | B2 | C2 | D=C2-C1
本页小计 | [6 empty] | - | - |  |  | -
合 计 | [6 empty] | - | -
注：本表可由招标人填写“暂估单价”栏，并在备注栏说明拟用暂估价材料的清单项目，投标人应将上述材料暂估单价计入工程量清单综合单价。

## E.03.1 措施项目清单计价表
表E.3.1 措施项目清单计价表
工程名称：安装工程 标段：单位标段 |  |  |  |  | 第1页 共1页
序号 | 项目编码 | 项目名称 | 工作内容 | 价格（元） | 备注
1 | 031401009001 | 安全生产 | 施工现场安全施工所需的各项措施 | 8683.9 |  | 8683.9
2 | 031401011001 | 环境保护 | 施工现场为达到环保要求所需的各项措施 | 1871.39 |  | 1871.39
3 | 031401010001 | 文明施工 |  | 2363.86 |  | 2363.86
4 | 031401012001 | 临时设施 |  | 6336.45 |  | 6336.45
5 | 031401021001 | 冬雨季施工增加费 | 在冬季或雨季施工，引起防寒、保温、防滑、防潮和排除雨雪等措施的增加，人工、施工机械效率的降低等内容 | 1400.89 |  | 1400.89
6 | 031401001002 | 脚手架 |  | 6995.01 |  | 6995.01
本页小计 |  |  |  | 27651.5
合 计 |  |  |  | 27651.5
注：措施项目清单费用构成详见本标准表E.3.2，大型机械进出场及安拆费用组成见本标准表E.3.4。

## E.04.1 其他项目清单计价表
表E.4.1 其他项目清单计价表
工程名称：安装工程 标段：单位标段 |  |  |  |  | 第1页 共1页
序号 | 项目名称 | 暂估（暂定） 金额（元） | 结算（确定） 金额（元） | 调整金额± （元） | 备注
1 | 暂列金额 |  |  |  | 详见本标准表E.4.2
2 | 专业工程暂估价 |  |  |  | 详见本标准表E.4.3
3 | 计日工 |  |  |  | 详见本标准表E.4.4
4 | 总承包服务费 |  |  |  | 详见本标准表E.4.5
5 | 合同中约定的其他项目
合 计 |  |  |  |  | —

## E.04.2 暂列金额明细表
表E.4.2 暂列金额明细表
工程名称：安装工程 标段：单位标段 | [6 empty] | 第1页 共1页
序号 | 项目名称 | 计算基础 | 费率(%) | 暂定金额 （元） | 确定金额 （元） | 调整金额± （元） | 备注
1 | 不可预见费
2
|  | - | - |  |  |  | -
本页小计 |  | - | - |  |  |  | -
合 计 |  | - | - |  |  |  | -
注：1 本表由招标人填写“暂定金额”总额，采用费率计价方式计算暂定金额的，应分别填写“计算基础”“费率”， 并计算填写“暂定金额”；采用总价计价方式计算暂定金额的，可直接填写“暂定金额”； 2 投标人应将上述暂定金额填写并计入投标总价； 3 结算时应按合同约定计算并填写“确定金额”。

## E.04.3 专业工程暂估价明细表
表E.4.3 专业工程暂估价明细表
工程名称：安装工程 标段：单位标段 |  |  |  | 第1页 共1页
序号 | 专业工程名称 | 暂估金额（元） | 确认金额（元） | 调整金额± (元) | 备注
|  | 含税价格 | 含税价格
|  | C1 | C2 | D=C2-C1
1
2
3
4
5
6
7
8
—
本页小计 |  |  |  |  | —
合 计 |  |  |  |  | —
注：本表“暂估金额”由招标人填写，投标人应将“暂估金额”填写并计入投标总价。结算时应按合同约定的价格填写“确认金额”。

## E.04.5 总承包服务费计价表
表E.4.5 总承包服务费计价表
工程名称：安装工程 标段：单位标段 | [7 empty] | 第1页 共1页
序号 | 项目名称 | 服务内容 | 计算基础 | 费率 （%） | 金额 （元） | 确认 计算基础 | 结算金额 （元） | 调整金额± （元） | 备注
|  |  | A1 | B | C1 | A2 | C2 | D=C2-C1
1 | 发包人提供材料 | [7 empty] | 详见本标准表G.1.1
2 | 专业分包工程 | [7 empty] | 详见本标准表E.4.3
3 | 直接发包的专业工程 | [7 empty] | 详见本标准表E.4.6
0
本页小计
合 计 |  |  | — | — |  | — |  |  | —
注：1 本表项目名称、服务内容应由招标人填写； 2 编制最高投标限价及投标报价时，采用费率计价方式计算总承包服务的，应分别填写“计算基础A1”“费率B” ，并计算填写“金额C1”，C1=A1×B；采用总价计价方式计算总承包服务费的，可直接填写“金额C1”； 3 编制结算时，采用费率计价方式计算总承包服务费的，应填写“确认计算基础A2”，并计算填写“结算金额C2” ，C2=A2×B；采用总价计价方式计算总承包服务费的，可直接填写“结算金额C2”。