## E.01.2-1 单位工程清单汇总表(费率)
表E.1.2 单位工程清单汇总表
工程名称：消防工程 标段：单位标段 |  |  |  | 第1页 共1页
序号 | 项目内容 | 计费基础说明 | 费率 % | 金额（元）
1 | 分部分项工程费 | 分部分项费用合计 |  | 611422.47
1.1 | 分部分项工程项目清单列项的分部分项工程费 |  |  | 611422.47
1.1.1 | 人工费 |  |  | 203798.34
1.1.2 | 材料费 |  |  | 293952.17
1.1.2.1 | 其中：工程设备费
1.1.3 | 机械费 |  |  | 7363.37
1.1.4 | 管理费 |  | 32.16 | 65538.19
1.1.5 | 利润 |  | 20 | 40770.46
1.2 | 分部分项工程项目清单列项的措施项目费
2 | 措施项目费 |  |  | 47940.34
2.1 | 其中：安全生产措施项目费 |  | 5.29 | 10780.93
3 | 其他项目费
3.1 | 其中：暂列金额
3.2 | 其中：专业工程暂估价
3.3 | 其中：计日工
3.4 | 其中：总承包服务费
3.5 | 其中：合同中约定的其他项目
4 | 增值税 | 1+2+3-3.2 | 9 | 59342.65
单位工程建安造价 |  | 1+2+3+4 | 718705.46
注：1 专业工程暂估价为已含税价格，在计算增值税计算基础时不应包含专业工程暂估价金额； 2 措施项目费中不含在分部分项工程项目清单中列项的措施项目费。

## E.02.1-1 分部分项工程项目清单计价表(实体清单)
表E.2.1-1 分部分项工程项目清单计价表
工程名称：消防工程 标段：单位标段 | [5 empty] | 第1页 共11页
序号 | 项目编码 | 项目名称 | 项目特征描述 | 计量 单位 | 工程量 | 金额(元)
[6 empty] | 综合单价 | 合价
A1 |  | 消火栓系统 |  |  |  |  | 46173.7
1 | 030901002001 | 消火栓钢管DN100 | 1.安装部位:室内 2.材质:内外壁热浸镀锌钢管 3.连接形式:沟槽连接 4.钢管镀锌设计要求:国标 5.压力试验及冲洗设计要求:水冲洗、压力试验 6.规格:DN100 7.防锈漆、调和漆各二道 | m | 95.05 | 123.37 | 11726.32 | 11726.32
2 | 030901002002 | 消火栓钢管DN65 | 1.安装部位:室内 2.材质:内外壁热浸镀锌钢管 3.连接形式:沟槽连接 4.钢管镀锌设计要求:国标 5.压力试验及冲洗设计要求:水冲洗、压力试验 6.规格:DN65 7.防锈漆、调和漆各二道 | m | 42.75 | 90.34 | 3862.04 | 3862.04
3 | 030901010001 | 室内单栓减压稳压带消防软管卷盘消火栓箱 | 1.安装方式: 挂墙暗装; 2.型号、规格:SG24E65Z-J 3.铝合金型 4.内配SN65型室内消火栓一个,φ19直流水枪一支,25m衬胶水带一根;JPS0.8-19消防软管卷盘一套,软管长度30m,全铜阀门DN25一个，玻璃钢门 | 套 | 9 | 828.66 | 7457.94 | 7457.94
4 | 030910002001 | 手提式干粉灭火器MF/ABC5*2（含箱） | 1.形式: 箱式灭火器; 2.规格、型号: MF/ABC5*2; 3.放置式 | 套 | 45 | 174.77 | 7864.65 | 7864.65
5 | 030910003001 | 悬挂式超细干粉灭火装置8kg | 1、型号、规格:悬挂式超细干粉灭火装置8kg 2、安装部位：室内悬挂 | 套 | 15 | 573.83 | 8607.45 | 8607.45
6 | 031002001001 | 闸阀DN65 | 1.名称:闸阀DN65 2.沟槽连接 | 个 | 5 | 339.8 | 1699 | 1699
本页小计 | [6 empty] | 41217.4
611422.47
注：本表不含在分部分项工程项目清单中列项的措施项目费，在分部分项工程项目清单中列项的措施项目费见表 E.2.1-2。
表E.2.1-1 分部分项工程项目清单计价表
工程名称：消防工程 标段：单位标段 | [5 empty] | 第2页 共11页
序号 | 项目编码 | 项目名称 | 项目特征描述 | 计量 单位 | 工程量 | 金额(元)
[6 empty] | 综合单价 | 合价
3.其他:未尽事宜详见图纸、招标文件、满足施工及验收规范相关要求
7 | 031002001002 | 闸阀DN100 | 1.名称:闸阀DN100 2.沟槽连接 3.其他:未尽事宜详见图纸、招标文件、满足施工及验收规范相关要求 | 个 | 6 | 545.55 | 3273.3 | 3273.3
8 | 031301005001 | 管道支架 | 1.材质:型钢 2.工作内容:支架制作、安装、除锈、刷漆 | kg | 100 | 16.83 | 1683 | 1683
A2 |  | 喷淋系统 |  |  |  |  | 155646.5
9 | 030901001001 | 水喷淋钢管DN150 | 1.安装部位:室内 2.材质:内外壁热浸镀锌钢管 3.连接形式:沟槽连接 4.钢管镀锌设计要求:国标 5.压力试验及冲洗设计要求:水冲洗、压力试验 6.规格:DN150 7.防锈漆、调和漆各二道 | m | 153.47 | 162.7 | 24969.57 | 24969.57
10 | 030901001002 | 水喷淋钢管DN100 | 1.安装部位:室内 2.材质:内外壁热浸镀锌钢管 3.连接形式:沟槽连接 4.钢管镀锌设计要求:国标 5.压力试验及冲洗设计要求:水冲洗、压力试验 6.规格:DN100 7.防锈漆、调和漆各二道 | m | 18.43 | 106.28 | 1958.74 | 1958.74
11 | 030901001003 | 水喷淋钢管DN80 | 1.安装部位:室内 2.材质:内外壁热浸镀锌钢管 3.连接形式:沟槽连接 4.钢管镀锌设计要求:国标 5.压力试验及冲洗设计要求:水冲洗、压力试验 6.规格:DN80 | m | 82.44 | 86.71 | 7148.37 | 7148.37
本页小计 | [6 empty] | 39032.98
611422.47
注：本表不含在分部分项工程项目清单中列项的措施项目费，在分部分项工程项目清单中列项的措施项目费见表 E.2.1-2。
表E.2.1-1 分部分项工程项目清单计价表
工程名称：消防工程 标段：单位标段 | [5 empty] | 第3页 共11页
序号 | 项目编码 | 项目名称 | 项目特征描述 | 计量 单位 | 工程量 | 金额(元)
[6 empty] | 综合单价 | 合价
7.防锈漆、调和漆各二道
12 | 030901001004 | 水喷淋钢管DN65 | 1.安装部位:室内 2.材质:内外壁热浸镀锌钢管 3.连接形式:沟槽连接 4.钢管镀锌设计要求:国标 5.压力试验及冲洗设计要求:水冲洗、压力试验 6.规格:DN65 7.防锈漆、调和漆各二道 | m | 70.67 | 76.45 | 5402.72 | 5402.72
13 | 030901001005 | 水喷淋钢管DN50 | 1.安装部位:室内 2.材质:内外壁热浸镀锌钢管 3.连接形式:螺纹连接 4.钢管镀锌设计要求:国标 5.压力试验及冲洗设计要求:水冲洗、压力试验 6.规格:DN50 7.防锈漆、调和漆各二道 | m | 81.65 | 82.01 | 6696.12 | 6696.12
14 | 030901001006 | 水喷淋钢管DN40 | 1.安装部位:室内 2.材质:内外壁热浸镀锌钢管 3.连接形式:螺纹连接 4.钢管镀锌设计要求:国标 5.压力试验及冲洗设计要求:水冲洗、压力试验 6.规格:DN40 7.防锈漆、调和漆各二道 | m | 57.46 | 73.61 | 4229.63 | 4229.63
15 | 030901001007 | 水喷淋钢管DN32 | 1.安装部位:室内 2.材质:内外壁热浸镀锌钢管 3.连接形式:螺纹连接 4.钢管镀锌设计要求:国标 5.压力试验及冲洗设计要求:水冲洗、压力试验 | m | 276.57 | 61.53 | 17017.35 | 17017.35
本页小计 | [6 empty] | 33345.82
611422.47
注：本表不含在分部分项工程项目清单中列项的措施项目费，在分部分项工程项目清单中列项的措施项目费见表 E.2.1-2。
表E.2.1-1 分部分项工程项目清单计价表
工程名称：消防工程 标段：单位标段 | [5 empty] | 第4页 共11页
序号 | 项目编码 | 项目名称 | 项目特征描述 | 计量 单位 | 工程量 | 金额(元)
[6 empty] | 综合单价 | 合价
6.规格:DN32 7.防锈漆、调和漆各二道
16 | 030901001008 | 水喷淋钢管DN25 | 1.安装部位:室内 2.材质:内外壁热浸镀锌钢管 3.连接形式:螺纹连接 4.钢管镀锌设计要求:国标 5.压力试验及冲洗设计要求:水冲洗、压力试验 6.规格:DN25 7.防锈漆、调和漆各二道 | m | 800.39 | 53.14 | 42532.72 | 42532.72
17 | 030901003001 | 水喷淋(雾)喷头 | 1.名称:加装饰盘下垂式喷头 2.有吊顶安装 | 个 | 426 | 40.14 | 17099.64 | 17099.64
18 | 031301005002 | 管道支架 | 1.材质:型钢 2.工作内容:支架制作、安装、除锈、刷漆 | kg | 1000 | 16.83 | 16830 | 16830
19 | 031002001003 | 信号阀DN150 | 1.名称:信号阀DN150 2.沟槽连接 3.其他:未尽事宜详见图纸、招标文件、满足施工及验收规范相关要求 | 个 | 3 | 790.93 | 2372.79 | 2372.79
20 | 031002001004 | 水流指示器DN150 | 1.名称:水流指示器DN150 2.型号:马鞍形 3.其他:未尽事宜详见图纸、招标文件、满足施工及验收规范相关要求 | 个 | 3 | 263.31 | 789.93 | 789.93
21 | 031002001005 | 减压孔板DN150 | 1.名称:减压孔板DN150 2.其他:未尽事宜详见图纸、招标文件、满足施工及验收规范相关要求 | 个 | 1 | 321.31 | 321.31 | 321.31
22 | 030909001001 | 水灭火控制装置调试 | 水灭火控制装置调试 | 系统 | 1 | 8277.61 | 8277.61 | 8277.61
A3 |  | 应急照明系统 |  |  |  |  | 36909.91
23 | 030404014001 | A型应急照明集中电源 | 1.名称: A型应急照明集中电源; 2.型号:集中控制型 3.安装方式: 挂墙安装; | 台 | 2 | 3359.43 | 6718.86 | 6718.86
本页小计 | [6 empty] | 94942.86
611422.47
注：本表不含在分部分项工程项目清单中列项的措施项目费，在分部分项工程项目清单中列项的措施项目费见表 E.2.1-2。
表E.2.1-1 分部分项工程项目清单计价表
工程名称：消防工程 标段：单位标段 | [5 empty] | 第5页 共11页
序号 | 项目编码 | 项目名称 | 项目特征描述 | 计量 单位 | 工程量 | 金额(元)
[6 empty] | 综合单价 | 合价
4.电源输出功率1KW，含免维护电池
24 | 030413002001 | 疏散出口标志灯 | 1.名称: 疏散出口标志灯 2.型号: 1W LED光源 3.暗装 | 套 | 20 | 75.39 | 1507.8 | 1507.8
25 | 030413002002 | 安全出口标志灯 | 1.名称: 安全出口标志灯 2.型号: 1W LED光源 3.暗装 | 套 | 3 | 75.39 | 226.17 | 226.17
26 | 030413002003 | 单向单面方向标志灯 | 1.名称: 单向单面方向标志灯 2.型号: 1W LED光源 3.暗装 | 套 | 19 | 75.39 | 1432.41 | 1432.41
27 | 030413002004 | 多信息复合标志灯 | 1.名称: 多信息复合标志灯 2.型号: 1W LED光源 3.吊装 | 套 | 25 | 87.91 | 2197.75 | 2197.75
28 | 030413002005 | 应急照明灯吸顶 | 1.名称: 应急照明灯 2.型号: 5W LED光源 3.吸顶安装 | 套 | 77 | 63.27 | 4871.79 | 4871.79
29 | 030413002006 | 应急照明灯壁装 | 1.名称: 应急照明灯 2.型号: 5W LED光源 3.墙壁安装 | 套 | 3 | 69.33 | 207.99 | 207.99
30 | 030412001006 | 配管JDG20 | 1.名称：电线管 2.规格：JDG20 3.配置形式：暗配 | m | 806.44 | 12.34 | 9951.47 | 9951.47
31 | 030412004006 | 配线WDZB1N-BYJ-2.5 | 1.名称：耐火铜芯电线 2.配线形式：管内穿线 3.型号：WDZBN-BYJ-2.5 | m | 1617.38 | 4.5 | 7278.21 | 7278.21
32 | 030412004007 | 配线WDZN-RYSP-2*1.5 | 1.名称: 耐火铜芯电线 2.配线形式: 管内穿线 3.型号:WDZBN-RYSP-2*1.5 | m | 150 | 7.07 | 1060.5 | 1060.5
33 | 030412004008 | 配线WDZB-BYJ-4 | 1.名称：耐火铜芯电线 2.配线形式：管内穿线 3.型号：WDZBN-BYJ-4 | m | 19 | 6.19 | 117.61 | 117.61
34 | 030412006001 | 钢质接线盒 | 1.材质: 钢质 2.安装形式: 暗装 | 个 | 149 | 7.77 | 1157.73 | 1157.73
35 | 030909003001 | 应急照明系统调试 | 1.名称:应急照明系统调试 2.其他:未尽事宜详见图纸、招标文件、满足施工及验收规范相关要求 | 处 | 6 | 30.27 | 181.62 | 181.62
本页小计 | [6 empty] | 30191.05
611422.47
注：本表不含在分部分项工程项目清单中列项的措施项目费，在分部分项工程项目清单中列项的措施项目费见表 E.2.1-2。
表E.2.1-1 分部分项工程项目清单计价表
工程名称：消防工程 标段：单位标段 | [5 empty] | 第6页 共11页
序号 | 项目编码 | 项目名称 | 项目特征描述 | 计量 单位 | 工程量 | 金额(元)
[6 empty] | 综合单价 | 合价
A4 |  | 自动报警系统 |  |  |  |  | 110231.26
36 | 030412001007 | 配管JDG20 | 1.名称：电线管 2.规格：JDG20 3.配置形式：暗配 | m | 2679.92 | 12.34 | 33070.21 | 33070.21
37 | 030412001008 | 配管JDG25 | 1.名称：电线管 2.规格：JDG25 3.配置形式：暗配 | m | 40 | 15.31 | 612.4 | 612.4
38 | 030412001009 | 可挠金属套管12# | 1.名称：可挠金属套管 2.规格：12# 3.配置形式：吊顶内敷设 | m | 100 | 11.03 | 1103 | 1103
39 | 030412004009 | 配线WDZB1N-BYJ-2.5 | 1.名称：耐火铜芯电线 2.配线形式：管内穿线 3.型号：WDZBN-BYJ-2.5 | m | 1577.97 | 4.5 | 7100.87 | 7100.87
40 | 030412004010 | 配线WDZB1N-BYJ-4 | 1.名称：耐火铜芯电线 2.配线形式：管内穿线 3.型号：WDZBN-BYJ-4 | m | 40 | 6.3 | 252 | 252
41 | 030412004011 | 配线WDZB1N-RYS-2*1.5 | 1.名称: 耐火铜芯电线 2.配线形式: 管内穿线 3.型号:WDZBN-RYS-2*1.5 | m | 2478.85 | 4.74 | 11749.75 | 11749.75
42 | 030412004012 | 配线WDZB1N-RYJS-2*4.0 | 1.名称: 耐火铜芯电线 2.配线形式: 管内穿线 3.型号:WDZBN-RYJS-2*4.0 | m | 20 | 10.69 | 213.8 | 213.8
43 | 030412004013 | 配线WDZB1N-RYS-2*2.5 | 1.名称: 耐火铜芯电线 2.配线形式: 管内穿线 3.型号:WDZBN-RYS-2*4 | m | 40 | 7 | 280 | 280
44 | 030412004014 | 配线WDZB1N-RYSP-2*1.5 | 1.名称: 耐火铜芯电线 2.配线形式: 管内穿线 3.型号:WDZBN-RYJSP-2*1.5 | m | 20 | 7.19 | 143.8 | 143.8
45 | 030904003002 | 消火栓按钮 | 1.本体安装 2.含底座 | 个 | 17 | 72.83 | 1238.11 | 1238.11
46 | 030904001001 | 感温探测器 | 1.本体安装 2.含底座 | 个 | 128 | 78.05 | 9990.4 | 9990.4
47 | 030904001002 | 感温感烟探测器 | 1.本体安装 2.含底座 | 个 | 6 | 99.38 | 596.28 | 596.28
48 | 030904004002 | 声光报警器 | 1.本体安装 2.含底座 | 个 | 19 | 78.23 | 1486.37 | 1486.37
49 | 030904005001 | 消防报警按钮 | 1.本体安装 2.含底座 | 个 | 14 | 43.08 | 603.12 | 603.12
本页小计 | [6 empty] | 68440.11
611422.47
注：本表不含在分部分项工程项目清单中列项的措施项目费，在分部分项工程项目清单中列项的措施项目费见表 E.2.1-2。
表E.2.1-1 分部分项工程项目清单计价表
工程名称：消防工程 标段：单位标段 | [5 empty] | 第7页 共11页
序号 | 项目编码 | 项目名称 | 项目特征描述 | 计量 单位 | 工程量 | 金额(元)
[6 empty] | 综合单价 | 合价
50 | 030904006001 | 消防广播 | 1.本体安装 2.含底座 3.吸顶安装 | 个 | 24 | 41.51 | 996.24 | 996.24
51 | 030904007001 | 输入输出模块 | 1.本体安装 2.含底座 | 个 | 53 | 156.27 | 8282.31 | 8282.31
52 | 030904007002 | 输入模块 | 1.本体安装 2.含底座 | 个 | 25 | 155.82 | 3895.5 | 3895.5
53 | 030904007003 | 短路隔离器 | 1.本体安装 2.含底座 | 个 | 11 | 102.11 | 1123.21 | 1123.21
54 | 030904008001 | 模块箱 | 1.明装 2.材质:钢质 | 台 | 3 | 153.21 | 459.63 | 459.63
55 | 030904008002 | 接线箱 | 1.明装 2.材质:钢质 | 台 | 3 | 212.06 | 636.18 | 636.18
56 | 030904010001 | 火灾显感温感烟探测器示盘 | 1.本体安装 2.含底座 | 台 | 3 | 545.34 | 1636.02 | 1636.02
57 | 030904005002 | 启停按钮 | 1.本体安装 2.含底座 | 个 | 5 | 89.1 | 445.5 | 445.5
58 | 030904004003 | 气体释放报警器 | 1.本体安装 2.含底座 | 个 | 5 | 78.23 | 391.15 | 391.15
59 | 030904009001 | 干粉灭火控制器 | 1.挂墙明装 | 台 | 5 | 1999.41 | 9997.05 | 9997.05
60 | 030904009002 | 自动报警主机 | 1.挂墙明装 | 台 | 1 | 2171.75 | 2171.75 | 2171.75
61 | 030904007004 | 常闭防火门监控器 | 1.本体安装 2.含底座 | 个 | 16 | 96.62 | 1545.92 | 1545.92
62 | 030412006002 | 钢质接线盒 | 1.材质: 钢质 2.安装形式: 暗装 | 个 | 329 | 7.77 | 2556.33 | 2556.33
63 | 030909003002 | 火灾事故广播、消防通讯装置调试 | 1.名称:火灾事故广播、消防通讯装置调试 2.其他:未尽事宜详见图纸、招标文件、满足施工及验收规范相关要求 | 个 | 24 | 18.76 | 450.24 | 450.24
64 | 030909003003 | 自动报警系统调试 | 1.名称:自动报警系统调试 2.其他:未尽事宜详见图纸、招标文件、满足施工及验收规范相关要求 | 系统 | 1 | 7204.12 | 7204.12 | 7204.12
A5 |  | 电气火灾监控系统 |  |  |  |  | 3554.79
65 | 030412001010 | 配管JDG20 | 1.名称：电线管 2.规格：JDG20 3.配置形式：暗配 | m | 150 | 12.34 | 1851 | 1851
本页小计 | [6 empty] | 43642.15
611422.47
注：本表不含在分部分项工程项目清单中列项的措施项目费，在分部分项工程项目清单中列项的措施项目费见表 E.2.1-2。
表E.2.1-1 分部分项工程项目清单计价表
工程名称：消防工程 标段：单位标段 | [5 empty] | 第8页 共11页
序号 | 项目编码 | 项目名称 | 项目特征描述 | 计量 单位 | 工程量 | 金额(元)
[6 empty] | 综合单价 | 合价
66 | 030412004015 | 配线WDZB1N-RYS-2*2.5 | 1.名称: 耐火铜芯电线 2.配线形式: 管内穿线 3.型号:WDZBN-RYS-2*4 | m | 150 | 7 | 1050 | 1050
67 | 030907002001 | 电气火灾监控探测器 | 1.名称:电气火灾监控探测器 2.其他:未尽事宜详见图纸、招标文件、满足施工及验收规范相关要求 | 个 | 3 | 165.01 | 495.03 | 495.03
68 | 030909009001 | 电气火灾监控系统调试 | 1.名称:电气火灾监控系统调试 2.其他:未尽事宜详见图纸、招标文件、满足施工及验收规范相关要求 | 系统 | 1 | 158.76 | 158.76 | 158.76
A6 |  | 消防电源监控系统 |  |  |  |  | 4351.43
69 | 030412001011 | 配管JDG20 | 1.名称：电线管 2.规格：JDG20 3.配置形式：暗配 | m | 150 | 12.34 | 1851 | 1851
70 | 030412004016 | 配线WDZB1N-RVS-2*1.5 | 1.名称: 耐火铜芯电线 2.配线形式: 管内穿线 3.型号:WDZBN-RYS-2*1.5 | m | 150 | 4.74 | 711 | 711
71 | 030412004017 | 配线WDZB1N-BYJ-2.5 | 1.名称：耐火铜芯电线 2.配线形式：管内穿线 3.型号：WDZBN-BYJ-2.5 | m | 300 | 4.5 | 1350 | 1350
72 | 030908002001 | 消防设备电源监控器 | 1.名称:消防设备电源监控器 2.其他:未尽事宜详见图纸、招标文件、满足施工及验收规范相关要求 | 个 | 2 | 142.01 | 284.02 | 284.02
73 | 030909010001 | 消防电源监控系统调试 | 1.名称:消防电源监控系统调试 2.其他:未尽事宜详见图纸、招标文件、满足施工及验收规范相关要求 | 系统 | 1 | 155.41 | 155.41 | 155.41
A7 |  | 防排烟工程 |  |  |  |  | 254554.88
74 | 030702001001 | 镀锌矩形风管 | 1.材质:镀锌钢板 2.形状:矩形 3.长边长:小于或等于320mm 4.板材厚度:0.5mm 5.连接方式:角钢法兰 咬口 6.含支架制作安装 | m2 | 95.27 | 199.87 | 19041.61 | 19041.61
本页小计 | [6 empty] | 25096.83
611422.47
注：本表不含在分部分项工程项目清单中列项的措施项目费，在分部分项工程项目清单中列项的措施项目费见表 E.2.1-2。
表E.2.1-1 分部分项工程项目清单计价表
工程名称：消防工程 标段：单位标段 | [5 empty] | 第9页 共11页
序号 | 项目编码 | 项目名称 | 项目特征描述 | 计量 单位 | 工程量 | 金额(元)
[6 empty] | 综合单价 | 合价
75 | 030702001002 | 镀锌矩形风管 | 1.材质:镀锌钢板 2.形状:矩形 3.长边长:大于320mm小于或等于450mm 4.板材厚度:0.6mm 5.连接方式:角钢法兰 咬口 6.含支架制作安装 | m2 | 26.55 | 155.66 | 4132.77 | 4132.77
76 | 030702001003 | 镀锌矩形风管 | 1.材质:镀锌钢板 2.形状:矩形 3.长边长:大于450mm小于或等于1000mm 4.板材厚度:0.75mm 5.连接方式:角钢法兰 咬口 6.含支架制作安装 | m2 | 127.76 | 142.13 | 18158.53 | 18158.53
77 | 030702001004 | 镀锌矩形风管 | 1.材质:镀锌钢板 2.形状:圆形 3.直径:小于或等于320mm 4.板材厚度:0.5mm 5.连接方式:角钢法兰 咬口 6.含支架制作安装 | m2 | 1.44 | 226.49 | 326.15 | 326.15
78 | 030702001005 | 镀锌矩形风管 | 1.材质:镀锌钢板加防火包裹 2.形状:矩形 3.长边长:大于630mm小于或等于1000mm 4.板材厚度:1.0mm 5.连接方式:角钢法兰 咬口 6.含支架制作安装 7.防火包裹材质为火克纤维增强硅酸盐板 | m2 | 100.3 | 179.59 | 18012.88 | 18012.88
79 | 030702001006 | 镀锌矩形风管 | 1.材质:镀锌钢板加防火包裹 2.形状:矩形 3.长边长:大于1000mm小于或等于1500mm 4.板材厚度:1.2mm 5.连接方式:角钢法兰 咬口 | m2 | 610.34 | 212.57 | 129739.97 | 129739.97
本页小计 | [6 empty] | 170370.3
611422.47
注：本表不含在分部分项工程项目清单中列项的措施项目费，在分部分项工程项目清单中列项的措施项目费见表 E.2.1-2。
表E.2.1-1 分部分项工程项目清单计价表
工程名称：消防工程 标段：单位标段 | [5 empty] | 第10页 共11页
序号 | 项目编码 | 项目名称 | 项目特征描述 | 计量 单位 | 工程量 | 金额(元)
[6 empty] | 综合单价 | 合价
6.含支架制作安装 7.防火包裹材质为火克纤维增强硅酸盐板
80 | 030703001001 | 280°防火阀1400*400 | 1.材质:碳钢 2.规格：1400*400 3.含执行机构 | 个 | 6 | 727.15 | 4362.9 | 4362.9
81 | 030703001002 | 280°防火阀800*320 | 1.材质:碳钢 2.规格：800*320 3.含执行机构 | 个 | 15 | 520.43 | 7806.45 | 7806.45
82 | 030703001003 | 70°电动防火阀400*200 | 1.材质:碳钢 2.规格：400*200 3.含执行机构 | 个 | 2 | 332.95 | 665.9 | 665.9
83 | 030703001004 | 70°电动防火阀250*160 | 1.材质:碳钢 2.规格：250*160 3.含执行机构 | 个 | 3 | 332.95 | 998.85 | 998.85
84 | 030703001005 | 70°防火阀500×250 | 1.材质:碳钢 2.规格：500*250 3.含执行机构 | 个 | 1 | 349.95 | 349.95 | 349.95
85 | 030703001006 | 70°防火阀250*160 | 1.材质:碳钢 2.规格：250*160 3.含执行机构 | 个 | 4 | 332.95 | 1331.8 | 1331.8
86 | 030703001007 | 电动常闭排烟阀800*320 | 1.材质:碳钢 2.规格：800*320 3.含执行机构 | 个 | 15 | 563.43 | 8451.45 | 8451.45
87 | 030703001008 | 止回阀400*200 | 1.材质:碳钢 2.规格：400*200 3.含执行机构 | 个 | 5 | 118.8 | 594 | 594
88 | 030703001009 | 止回阀250*160 | 1.材质:碳钢 2.规格：250*160 3.含执行机构 | 个 | 5 | 113.37 | 566.85 | 566.85
89 | 030703001010 | 止回阀φ110 | 1.材质:碳钢 2.规格：φ110 3.含执行机构 | 个 | 1 | 113.37 | 113.37 | 113.37
90 | 030703007001 | 单层百叶风口200*200 | 1.名称:单层百叶风口(带调节阀); 2.规格:200*200 3.材质;铝合金 | 个 | 20 | 117.75 | 2355 | 2355
91 | 030703007002 | 单层百叶风口300*200 | 1.名称:单层百叶风口(带调节阀); 2.规格:300*200 3.材质;铝合金 | 个 | 5 | 156.89 | 784.45 | 784.45
92 | 030703007003 | 双层百叶风口1000*600 | 1.名称:双层百叶风口; 2.规格:1000*600 3.材质;铝合金 | 个 | 15 | 303.8 | 4557 | 4557
本页小计 | [6 empty] | 32937.97
611422.47
注：本表不含在分部分项工程项目清单中列项的措施项目费，在分部分项工程项目清单中列项的措施项目费见表 E.2.1-2。
表E.2.1-1 分部分项工程项目清单计价表
工程名称：消防工程 标段：单位标段 | [5 empty] | 第11页 共11页
序号 | 项目编码 | 项目名称 | 项目特征描述 | 计量 单位 | 工程量 | 金额(元)
[6 empty] | 综合单价 | 合价
93 | 030703007004 | 防雨百叶风口250*160 | 1.材质：铝合金 2.规格：250*160 3.外加装金属防护栏 | 个 | 1 | 77.87 | 77.87 | 77.87
94 | 030703007005 | 防雨百叶风口1000*320 | 1.材质：铝合金 2.规格：1000*320 3.外加装金属防护栏 | 个 | 1 | 209.33 | 209.33 | 209.33
95 | 030703019001 | 帆布连接 | 1.材质:不燃性帆布 | m2 | 3.16 | 361.63 | 1142.75 | 1142.75
96 | 030702001007 | 固定挡烟垂壁 | 1.材质:防火玻璃 2.含吊杆、吊件、封边、角钢等相关材料费 | m2 | 22.52 | 390.68 | 8798.11 | 8798.11
97 | 030704001001 | 防火控制装置调试 | 1.防火控制装置调试 2.包含正压送风阀、排烟阀、防火阀等调试 | 处 | 45 | 62.86 | 2828.7 | 2828.7
98 | 030108001001 | 轴流风机 | 1.性能、规格:Q=400m3/h,H=180Pa N=0.11kW 2.吊装 3.电机调试安装 4.设备支架制作、安装 5.减震器安装 | 台 | 1 | 1371.74 | 1371.74 | 1371.74
99 | 030108001002 | 轴流风机 | 1.性能、规格:Q=600m3/h,H=180Pa， N=0.15kW 2.吊装 3.电机调试安装 4.设备支架制作、安装 5.减震器安装 | 台 | 5 | 1495.87 | 7479.35 | 7479.35
100 | 030108001003 | 轴流风机 | 1.性能、规格:Q=1080m3/h，H=180Pa N=0.22kW 2.吊装 3.电机调试安装 4.设备支架制作、安装 5.减震器安装 | 台 | 5 | 2003.37 | 10016.85 | 10016.85
101 | 030405013001 | 天花嵌入式排气扇 | 1.性能、规格:Q=200m3/h，H=80Pa N=50W 自带止回阀 2.电机调试安装 | 个 | 1 | 280.3 | 280.3 | 280.3
本页小计 | [6 empty] | 32205
合 计 | [6 empty] | 611422.47
注：本表不含在分部分项工程项目清单中列项的措施项目费，在分部分项工程项目清单中列项的措施项目费见表 E.2.1-2。

## E.02.3 材料暂估单价及调整表
表E.2.3 材料暂估单价及调整表
工程名称：消防工程 标段：单位标段 | [9 empty] | 第1页 共1页
序号 | 材料名称 | 规格型号 | 计量单位 | 暂估 |  |  | 确认 |  |  | 调整金额 (元) | 备注
|  |  |  | 数量 | 单价(元) | 合价(元) | 数量 | 单价(元) | 合价(元)
|  |  |  | A1 | B1 | C1 | A2 | B2 | C2 | D=C2-C1
本页小计 | [6 empty] | - | - |  |  | -
合 计 | [6 empty] | - | -
注：本表可由招标人填写“暂估单价”栏，并在备注栏说明拟用暂估价材料的清单项目，投标人应将上述材料暂估单价计入工程量清单综合单价。

## E.03.1 措施项目清单计价表
表E.3.1 措施项目清单计价表
工程名称：消防工程 标段：单位标段 |  |  |  |  | 第1页 共1页
序号 | 项目编码 | 项目名称 | 工作内容 | 价格（元） | 备注
1 | 031401009002 | 安全生产 | 施工现场安全施工所需的各项措施 | 10780.93 |  | 10780.93
2 | 031401011002 | 环境保护 | 施工现场为达到环保要求所需的各项措施 | 2323.3 |  | 2323.3
3 | 031401010002 | 文明施工 |  | 2934.7 |  | 2934.7
4 | 031401012002 | 临时设施 |  | 7866.62 |  | 7866.62
5 | 031401021002 | 冬雨季施工增加费 | 在冬季或雨季施工，引起防寒、保温、防滑、防潮和排除雨雪等措施的增加，人工、施工机械效率的降低等内容 | 978.28 |  | 978.28
6 | 031401001003 | 脚手架 |  | 10144.57 |  | 10144.57
7 | 030704001002 | 通风工程检测、调试 |  | 12911.94 |  | 12911.94
本页小计 |  |  |  | 47940.34
合 计 |  |  |  | 47940.34
注：措施项目清单费用构成详见本标准表E.3.2，大型机械进出场及安拆费用组成见本标准表E.3.4。

## E.04.1 其他项目清单计价表
表E.4.1 其他项目清单计价表
工程名称：消防工程 标段：单位标段 |  |  |  |  | 第1页 共1页
序号 | 项目名称 | 暂估（暂定） 金额（元） | 结算（确定） 金额（元） | 调整金额± （元） | 备注
1 | 暂列金额 |  |  |  | 详见本标准表E.4.2
2 | 专业工程暂估价 |  |  |  | 详见本标准表E.4.3
3 | 计日工 |  |  |  | 详见本标准表E.4.4
4 | 总承包服务费 |  |  |  | 详见本标准表E.4.5
5 | 合同中约定的其他项目
合 计 |  |  |  |  | —

## E.04.2 暂列金额明细表
表E.4.2 暂列金额明细表
工程名称：消防工程 标段：单位标段 | [6 empty] | 第1页 共1页
序号 | 项目名称 | 计算基础 | 费率(%) | 暂定金额 （元） | 确定金额 （元） | 调整金额± （元） | 备注
1 | 不可预见费
2
|  | - | - |  |  |  | -
本页小计 |  | - | - |  |  |  | -
合 计 |  | - | - |  |  |  | -
注：1 本表由招标人填写“暂定金额”总额，采用费率计价方式计算暂定金额的，应分别填写“计算基础”“费率”， 并计算填写“暂定金额”；采用总价计价方式计算暂定金额的，可直接填写“暂定金额”； 2 投标人应将上述暂定金额填写并计入投标总价； 3 结算时应按合同约定计算并填写“确定金额”。

## E.04.3 专业工程暂估价明细表
表E.4.3 专业工程暂估价明细表
工程名称：消防工程 标段：单位标段 |  |  |  | 第1页 共1页
序号 | 专业工程名称 | 暂估金额（元） | 确认金额（元） | 调整金额± (元) | 备注
|  | 含税价格 | 含税价格
|  | C1 | C2 | D=C2-C1
1
2
3
4
5
6
7
8
—
本页小计 |  |  |  |  | —
合 计 |  |  |  |  | —
注：本表“暂估金额”由招标人填写，投标人应将“暂估金额”填写并计入投标总价。结算时应按合同约定的价格填写“确认金额”。

## E.04.5 总承包服务费计价表
表E.4.5 总承包服务费计价表
工程名称：消防工程 标段：单位标段 | [7 empty] | 第1页 共1页
序号 | 项目名称 | 服务内容 | 计算基础 | 费率 （%） | 金额 （元） | 确认 计算基础 | 结算金额 （元） | 调整金额± （元） | 备注
|  |  | A1 | B | C1 | A2 | C2 | D=C2-C1
1 | 发包人提供材料 | [7 empty] | 详见本标准表G.1.1
2 | 专业分包工程 | [7 empty] | 详见本标准表E.4.3
3 | 直接发包的专业工程 | [7 empty] | 详见本标准表E.4.6
0
本页小计
合 计 |  |  | — | — |  | — |  |  | —
注：1 本表项目名称、服务内容应由招标人填写； 2 编制最高投标限价及投标报价时，采用费率计价方式计算总承包服务的，应分别填写“计算基础A1”“费率B” ，并计算填写“金额C1”，C1=A1×B；采用总价计价方式计算总承包服务费的，可直接填写“金额C1”； 3 编制结算时，采用费率计价方式计算总承包服务费的，应填写“确认计算基础A2”，并计算填写“结算金额C2” ，C2=A2×B；采用总价计价方式计算总承包服务费的，可直接填写“结算金额C2”。