## 1 交通标志标线工程数量表
溯源路交通安全设施工程数量汇总表（标志标线） | [7 empty] | 统计数量
[5 empty] | JT-02 |  | 第1页 共1页
序号 | 项目名称 |  | 规格 | 单位 | 数量 | 合计 | 备注 | 单位 | 数量 | 4.5m箭头单个面积
1 | 交通标线 | 禁止跨越对向车道分界线 | 线宽15cm，黄色 | ㎡ | 60 | 284.3246 | 普通型热熔反光涂料,厚1.8-2.2mm（包含学府路主线标线重新施划工程量） | m | 400
2 |  | 车行道外边缘线 | 线宽15cm，白色 |  | 120 |  |  | m | 800
3 |  | 车道分界线（2-4线） | 线宽15cm，白色,间隔段长4m、实线段长2m |  | 24 |  |  | m | 160
4 |  | 停止线 | 线宽40cm，白色 |  | 11.2 |  |  | m | 28
5 |  | 人行横道线 | 线宽40cm，线长5m，间隔60cm，白色 |  | 44.8 |  |  | m | 112
6 |  | 减速让行标线 | 线宽20cm，白色,间隔段长20cm、实线段长60cm |  | 0 |  |  | m | 0
7 |  | 公交车停靠站标线(实线) | 线宽40cm，白色 |  | 0 |  |  | m | 0
8 |  | 公交车停靠站标线(1-1线) | 线宽40cm，白色，间隔段长1m、实线段长1m |  | 0 |  |  | m | 0
9 |  | 公交车停靠站路面标记 | 250cm×100cm，白色 |  | 0 |  |  | 组 | 0
10 |  | 公交车停靠站警告标线 | 线宽20cm，黄色 |  | 0 |  |  | m | 0
11 |  | 减速让行标记（倒三角） | 长3m，白色 |  | 4.52 |  |  | 个 | 4
12 |  | 直行箭头 | 箭头长4.5m,白色 |  | 4.86 |  |  | 个 | 4 | 1.215
13 |  | 左转/右转箭头 | 箭头长4.5m,白色 |  | 6.2888 |  |  | 个 | 4 | 1.5722
14 |  | 导向车道线 | 线宽15cm，白色 |  | 0 |  |  | m | 0
15 |  | 左转+右转箭头 | 箭头长4.5m,白色 |  | 4.4482 |  |  | 个 | 2 | 2.2241
16 |  | 直行+左转（右转）箭头 | 箭头长4.5m,白色 |  | 4.2076 |  |  | 个 | 2 | 2.1038
17 |  | 人行道预告标线 | 白色 |  | 0 |  |  | 个 | 0 | 1.5928
18 |  | 行人驻足区标线 | 线宽15cm，黄色 |  | 0 |  |  | m | 0
19 |  | 非机动车道标记 | 250x100cm 白色 |  | 0 |  |  | 个 | 0 | 2.5
20 | 交通标志 | 单悬臂交叉口指路标志 | Φ273 2800mm×1200mm×3mm | 套 | 3 | 3 | Ⅲ类反光膜,含基础
21 |  | 单柱式人行横道标志 | Φ89 □800mm×800mm×3mm |  | 3 | 18
22 |  | 单柱式路名牌 | Φ89 □1500mm×450mm×2mm |  | 8
23 |  | 单柱式停车让行标志 | Φ89 800mm×3mm |  | 0
24 |  | 单柱式减速让行标志 | Φ89 △900mm×3mm |  | 4
25 |  | 单柱式组合标志 | Φ140 Φ800×3mm（禁止停车+限速30） |  | 0
26 |  | 单柱式组合标志 | Φ140 Φ800×3mm+▽900×3mm（减速让行+向右转弯） |  | 3
27 |  | 单柱式人行横道警告标志 | Φ89 △900×3mm+□900×300×3mm |  | 0
|  | 编制： |  |  |  | 复核：