## 景阳路
景阳路道路工程数量汇总表
第1页 共1页
序号 | 项目 | 单位 | 数量 | 备注 | 序号 | 项目 | 单位 | 数量 | 备注
一、远期管网配套市政工程量（景阳路） |  |  |  |  | 3 | 路基工程
1 | 土石方工程 |  |  |  | 3.1 | 特殊路基处理
1.1 | 挖土方 | m³ | 6625 |  | 3.1.1 | 挖除杂填土 | m³ | 1459.2
1.2 | 填土方 | m³ | 342 |  | 3.1.4 | 回填素土 | m³ | 1459.2 | 回填素土至路床顶
2 | 新建路面工程 |  |  |  | 3.2 | 路基防护工程
2.1 | 新建机动车道路面 |  |  |  | 3.2.1 | 植草护坡 | ㎡ | 150
2.1.1 | 细粒式SBS改性沥青混合料（AC-13C） | ㎡ | 4498.76 | 4cm厚 | 4 | 拆除工程
2.1.2 | 粘层油 | ㎡ | 4498.76 | （PC-3 0.5L/㎡ ） | 4.1 | 拆除现状水泥路面 | ㎡ | 1596 | 暂按20cm厚
2.1.3 | 粗粒式沥青混合料(AC-25C) | ㎡ | 4498.76 | 6cm 厚 | 5 | 香樟树 | 颗 | 92 | 含树池及附属
2.1.4 | SBS改性沥青同步碎石封层 | ㎡ | 4498.76 | 1cm厚 | 6 | 照明
2.1.5 | 透层油 | ㎡ | 4498.76 | （PC-2 1.0L/㎡ ） | 6.1 | 10m杆单臂路灯 | 杆 | 12 | 含检查井及附属
2.1.6 | 5%水泥稳定碎石 | ㎡ | 4948.636 | 20cm厚 | 6.2 | 12m高三火路灯 | 杆 | 8 | 含检查井及附属
2.1.7 | 4.5%水泥稳定碎石 | ㎡ | 4948.636 | 20cm厚
2.1.8 | 级配碎石垫层 | ㎡ | 4948.636 | 15cm厚
2.2 | 新建人行道路面
2.2.1 | 透水砖 | ㎡ | 2850 | 6cm厚
2.2.2 | 1:3水泥干拌砂浆 | ㎡ | 2850 | 3cm厚
2.2.3 | C20混凝土基层 | ㎡ | 2850 | 15cm厚
2.3 | 附属设施
2.3.1 | 平石 | m | 952 | 100cmx30cmx10cm
2.3.2 | 路缘石 | m | 952 | 100cmx25cmx15cm
2.3.3 | 锁边石 | m | 952 | 100cmx31cmx10cm
2.3.4 | 玻纤格栅 | ㎡ | 278 | 路面搭接（油面已计入路面工程数量表）
2.3.5 | 土工格栅 | ㎡ | 278
2.3.6 | 车止石 | 个 | 24
2.3.7 | C25水泥混凝土靠背 | m³ | 44
木里港安置点工程数量汇总表
第1页 共1页