## E.1.2 单位工程清单汇总表
表E.1.2 单位工程清单汇总表
工程名称：岳阳市岳阳楼区城东片区排水管网改造工程梅子柿社区排水改造工程 |  | 标段：岳阳市岳阳楼区城东片区排水管网改造工程 |  | 第 1 页 共 1 页
序号 | 项目内容 |  | 计算基础说明 |  | 费率% | 金额 （元）
1 | 分部分项工程费 |  | 分部分项费用合计 |  |  | 9285816.91
1.1 | 分部分项工程项目清单列项的分部分项工程费 |  |  |  |  | 9285816.91
1.1.1 | 人工费 |  |  |  |  | 801221
1.1.2 | 材料费 |  |  |  |  | 6704152.9
1.1.2.1 | 其中：工程设备费
1.1.3 | 机械费 |  |  |  |  | 914695.31
1.1.4 | 管理费 |  |  |  | 27.5 | 471968.38
1.1.5 | 利润 |  |  |  | 22.95 | 393779.33
1.2 | 分部分项工程项目清单列项的措施项目费
2 | 措施项目费 |  |  |  |  | 344999.61
2.1 | 其中：安全生产措施项目费 |  |  |  | 7.16 | 122859.61
3 | 其他项目费
3.1 | 其中：暂列金额
3.2 | 其中：专业工程暂估价
3.3 | 其中：计日工
3.4 | 其中：总承包服务费
3.5 | 其中：合同中约定的其他项目
4 | 增值税 |  | 1+2+3-3.2 |  | 9 | 866773.49
单位工程建安造价 |  |  | 1+2+3+4 |  | 10497590.01
注：1 专业工程暂估价为已含税价格，在计算增值税计算基础时不应包含专业工程暂估价金额； 2 措施项目费中不含在分部分项工程项目清单中列项的措施项目费。

## E.2.1-1 分部分项工程项目清单计价表
表E.2.1-1 分部分项工程项目清单计价表
工程名称：岳阳市岳阳楼区城东片区排水管网改造工程梅子柿社区排水改造工程 |  |  |  | 标段：岳阳市岳阳楼区城东片区排水管网改造工程 |  |  | 第 1 页 共 5 页
序号 | 项目编码 | 项目名称 | 项目特征描述 |  | 计量 单位 | 工程量 |  | 金额（元）
[8 empty] | 综合单价 | 合价
A1 |  | 路面拆除及恢复 | [6 empty] | 2675077.35
1 | 041001001002 | 拆除沥青混凝土路面 | 1.作业方式:机械拆除沥青混凝土路面 2.结构厚度:5cm |  | m2 | 11100 |  | 6.71 | 74481
2 | 041001003003 | 拆除水泥混凝土基层 | 1.作业方式:机械拆除水泥混凝土基层 2.结构厚度:20cm |  | m2 | 9600 |  | 12.1 | 116160
3 | 041001003005 | 拆除水泥混凝土基层 | 1.作业方式:机械拆除水泥混凝土基层 2.结构厚度:35cm |  | m2 | 1500 |  | 19.66 | 29490
4 | 041001003004 | 拆除级配碎石基层 | 1.作业方式:机械拆除级配碎石基层 2.结构厚度:15cm |  | m2 | 9600 |  | 6.28 | 60288
5 | 040103003003 | 余方弃置 | 1.作业方式:挖掘机挖石碴装车，自卸汽车运土方 2.外弃运距:运距15km |  | m3 | 4455 |  | 91.37 | 407053.35
6 | 040202010002 | 级配碎石基层 | 1.石料规格:级配碎石基层 2.结构厚度:15cm |  | m2 | 9600 |  | 29.8 | 286080
7 | 040202016002 | C30水泥混凝土基层 | 1.混凝土等级:商品混凝土(砾石) C30 2.结构厚度:20cm 3.养护方式:土工布养护 |  | m2 | 8100 |  | 87.47 | 708507
8 | 040202016003 | C30水泥混凝土基层 | 1.混凝土等级:商品混凝土(砾石) C30 2.结构厚度:35cm 3.养护方式:土工布养护 |  | m2 | 1500 |  | 150.37 | 225555
9 | 040203004002 | 粘层 | 1.材料品种:石油沥青粘层 2.喷油量:0.5kg/m2 |  | m2 | 9600 |  | 2.96 | 28416
10 | 040203006003 | 粗粒式沥青混凝土路基层 | 1.沥青品种:改性粗粒式沥青砼 2.沥青规格:AC-25 3.厚度:6cm |  | m2 | 1500 |  | 70.16 | 105240
11 | 040203006012 | 细粒式沥青混凝土面层 | 1.沥青品种:SBS改性沥青 2.沥青规格:AC-13 3.厚度:4cm |  | m2 | 1500 |  | 54.96 | 82440
本页小计 | [8 empty] | 2123710.35
注：本表不含在分部分项工程项目清单中列项的措施项目费，在分部分项工程项目清单中列项的措施项目费见表E.2.1-2。
表E.2.1-1 分部分项工程项目清单计价表
工程名称：岳阳市岳阳楼区城东片区排水管网改造工程梅子柿社区排水改造工程 |  |  |  | 标段：岳阳市岳阳楼区城东片区排水管网改造工程 |  |  | 第 2 页 共 5 页
序号 | 项目编码 | 项目名称 | 项目特征描述 |  | 计量 单位 | 工程量 |  | 金额（元）
[8 empty] | 综合单价 | 合价
12 | 040203006002 | 细粒式沥青混凝土面层 | 1.沥青品种:SBS改性沥青 2.沥青规格:AC-13 3.厚度:5cm |  | m2 | 8100 |  | 68.07 | 551367
A2 |  | 污水管网工程 | [6 empty] | 4005082.83
13 | 040101002003 | 机械挖沟槽土方（不装车） | 1.土壤类别:普通土 2.作业方式:挖掘机挖土方不装车 |  | m3 | 9680.15 |  | 5.76 | 55757.66
14 | 040101002004 | 机械挖沟槽土方（装车） | 1.土壤类别:普通土 2.作业方式:挖掘机挖土方装车 |  | m3 | 3852.63 |  | 6.53 | 25157.67
15 | 040103001005 | 沟槽回填土方 | 1.土壤类别:普通土 2.作业方式:机械回填压实 |  | m3 | 9680.15 |  | 17.84 | 172693.88
16 | 040103003004 | 余方弃置 | 1.作业方式:自卸汽车运土方 2.外弃运距:运距15km |  | m3 | 3852.63 |  | 59.86 | 230618.43
17 | 040103001006 | 机制砂沟垫层 | 1.材料品种:机制砂 2.垫层厚度:15cm |  | m3 | 529.65 |  | 221.97 | 117566.41
18 | 040103001007 | 管周回填机制砂 | 1.材料品种:机制砂 2.密实要求:按设计要求 |  | m3 | 2963.73 |  | 158.63 | 470136.49
19 | 040501005042 | DN400mmUHMW-PTE方型增强排水管(SN10) | 1.管道规格:DN400mmUHMW-PTE方型增强排水管 2.管环刚度:SN10 3.连接形式:R型接口密封圈连接 4.试验要求:闭水试验 |  | m | 1414 |  | 474.87 | 671466.18
20 | 040501005043 | DN300mmUHMW-PTE方型增强排水管(SN10) | 1.管道规格:DN300mmUHMW-PTE方型增强排水管 2.管环刚度:SN10 3.连接形式:R型接口密封圈连接 4.试验要求:闭水试验 |  | m | 130 |  | 271.63 | 35311.9
本页小计 | [8 empty] | 2330075.62
注：本表不含在分部分项工程项目清单中列项的措施项目费，在分部分项工程项目清单中列项的措施项目费见表E.2.1-2。
表E.2.1-1 分部分项工程项目清单计价表
工程名称：岳阳市岳阳楼区城东片区排水管网改造工程梅子柿社区排水改造工程 |  |  |  | 标段：岳阳市岳阳楼区城东片区排水管网改造工程 |  |  | 第 3 页 共 5 页
序号 | 项目编码 | 项目名称 | 项目特征描述 |  | 计量 单位 | 工程量 |  | 金额（元）
[8 empty] | 综合单价 | 合价
21 | 040501005059 | DN200mmUHMW-PTE方型增强排水管(SN10) | 1.管道规格:DN200mmUHMW-PTE方型增强排水管 2.管环刚度:SN10 3.连接形式:R型接口密封圈连接 4.试验要求:闭水试验 |  | m | 2500 |  | 144.59 | 361475
22 | 040504002003 | 污水圆形检查井φ1250 | 1.种类:污水圆形检查井 2.规格:φ1250 3.混凝土强度等级:C30钢筋混凝土 4.盖板材质:五防井盖井座、防坠网 5.做法图集:20S515,页30,31 |  | 座 | 42 |  | 6215.78 | 261062.76
23 | 040504009001 | 单户化粪池 | 1.基坑土方挖填运,运距15km 2.200mm厚素砼基础 3.玻璃钢成品,厚4mm,容积1.5立方米 |  | 座 | 40 |  | 2189.54 | 87581.6
24 | 040504009002 | 联户化粪池 | 1.基坑土方挖填运,运距15km 2.200mm厚素砼基础 3.型号、规格:玻璃钢成品,厚度4mm,容积3立方米 |  | 座 | 15 |  | 3167.29 | 47509.35
25 | 040504009003 | 单户湿地池 | 1.基坑土方挖填运,运距15km 2.200mm厚素砼基础 3.玻璃钢成品,尺寸2000*1000*1000mm 4.10-20mm卵石层(200mm) 5.5-10mm碎石层(200mm) 6.4-8mm碎石层(200mm) 7.植物栽培层 (100mm) 8.黄菖蒲（每平方25丛） 9.PVC塑钢围栏 |  | 座 | 40 |  | 2676.46 | 107058.4
本页小计 | [8 empty] | 864687.11
注：本表不含在分部分项工程项目清单中列项的措施项目费，在分部分项工程项目清单中列项的措施项目费见表E.2.1-2。
表E.2.1-1 分部分项工程项目清单计价表
工程名称：岳阳市岳阳楼区城东片区排水管网改造工程梅子柿社区排水改造工程 |  |  |  | 标段：岳阳市岳阳楼区城东片区排水管网改造工程 |  |  | 第 4 页 共 5 页
序号 | 项目编码 | 项目名称 | 项目特征描述 |  | 计量 单位 | 工程量 |  | 金额（元）
[8 empty] | 综合单价 | 合价
26 | 040504009004 | 联户湿地池 | 1.基坑土方挖填运,运距15km 2.200mm厚素砼基础 3.玻璃钢成品,尺寸2500*2000*1000mm 4.10-20mm卵石层(200mm) 5.5-10mm碎石层(200mm) 6.4-8mm碎石层(200mm) 7.植物栽培层 (100mm) 8.黄菖蒲（每平方25丛） 9.PVC塑钢围栏 |  | 座 | 15 |  | 4991.14 | 74867.1
27 | 040504004001 | HDPE-M一体化收口检查井 | 1.改性高密度聚乙烯HDPE一M)一体化检查井 2.井筒规格:φ700 3.凝土井圈制作 4.五防井盖井座、防坠网 |  | 座 | 500 |  | 2573.64 | 1286820
A3 |  | 一体化泵站 | [6 empty] | 2548337.47
28 | 040101002005 | 机械挖沟槽土方（不装车） | 1.土壤类别:普通土 2.作业方式:挖掘机挖土方不装车 |  | m3 | 1036.33 |  | 5.76 | 5969.26
29 | 040101002006 | 机械挖沟槽土方（装车） | 1.土壤类别:普通土 2.作业方式:挖掘机挖土方装车 |  | m3 | 524.23 |  | 6.53 | 3423.22
30 | 040103001008 | 沟槽回填土方 | 1.土壤类别:普通土 2.作业方式:机械回填压实 |  | m3 | 1036.33 |  | 17.84 | 18488.13
31 | 040103003005 | 余方弃置 | 1.作业方式:自卸汽车运土方 2.外弃运距:运距15km |  | m3 | 524.23 |  | 59.86 | 31380.41
32 | 040103001009 | 机制砂沟垫层 | 1.材料品种:机制砂 2.垫层厚度:15cm |  | m3 | 85.26 |  | 221.97 | 18925.16
33 | 040103001010 | 管周回填机制砂 | 1.材料品种:机制砂 2.密实要求:按设计要求 |  | m3 | 438.97 |  | 158.63 | 69633.81
34 | 040501002001 | DN100mmK9级球墨铸铁管(压力管) | 1.管道规格:DN100mmK9级球墨铸铁管 2.连接形式:胶圈接口 3.试验要求:液压试验 |  | m | 812 |  | 123.79 | 100517.48
本页小计 | [8 empty] | 1610024.57
注：本表不含在分部分项工程项目清单中列项的措施项目费，在分部分项工程项目清单中列项的措施项目费见表E.2.1-2。
表E.2.1-1 分部分项工程项目清单计价表
工程名称：岳阳市岳阳楼区城东片区排水管网改造工程梅子柿社区排水改造工程 |  |  |  | 标段：岳阳市岳阳楼区城东片区排水管网改造工程 |  |  | 第 5 页 共 5 页
序号 | 项目编码 | 项目名称 | 项目特征描述 |  | 计量 单位 | 工程量 |  | 金额（元）
[8 empty] | 综合单价 | 合价
35 | 040602053001 | 一体化泵站 | 1.名称:一体化泵站 2.规格:排污泵Q=21m3/h共6台 3.含配套玻璃钢GRP井筒Φ3000x4000 4.含配套倒挂井、井周回填、连接进、出水口管道 |  | 套 | 2 |  | 1150000 | 2300000
A4 |  | 调配费用 | [6 empty] | 26495.58
36 | 040101001002 | 弃土场弃土费 | 1.收费依据:岳建价〔2016〕04号 2.收费标准:3元/m3 |  | m3 | 8831.86 |  | 3 | 26495.58
A5 |  | 措施部分 | [6 empty] | 30823.68
37 | 041201012004 | 大型机械设备进出场 | 1.机械种类:履带式挖掘机 2.机械型号:1m3以内 |  | 台次 | 1 |  | 3222.54 | 3222.54
38 | 041201012005 | 大型机械设备进出场 | 1.机械种类:压路机 2.机械型号:工作质量8t |  | 台次 | 1 |  | 3876.06 | 3876.06
39 | 041201012006 | 大型机械设备进出场 | 1.机械种类:沥青混凝土摊铺机 2.机械型号: 装载质量15t |  | 台次 | 1 |  | 8323.68 | 8323.68
40 | 041201001002 | 井字架 | 1.规格型号:井字架 井深(m以内) 4 |  | 座 | 42 |  | 366.7 | 15401.4
本页小计 | [8 empty] | 2357319.26
合 计 | [8 empty] | 9285816.91
注：本表不含在分部分项工程项目清单中列项的措施项目费，在分部分项工程项目清单中列项的措施项目费见表E.2.1-2。

## E.3.1 措施项目清单计价表
表E.3.1 措施项目清单计价表
工程名称：岳阳市岳阳楼区城东片区排水管网改造工程梅子柿社区排水改造工程 |  |  | 标段：岳阳市岳阳楼区城东片区排水管网改造工程 |  |  | 第 1 页 共 1 页
序号 | 项目编号 | 项目名称 |  | 工作内容 | 价格 （元） |  | 备注
1 | 041201019002 | 安全生产 |  | 1.施工现场安全施工所需的各项措施 | 122859.61 |  | 详见明细表E.3.2
2 | 041201018002 | 环境保护 |  | 1.施工现场为达到环保要求所需的各项措施 | 52507.04 |  | 详见明细表E.3.2
3 | 041201017002 | 文明施工 |  | 1.施工现场文明施工、绿色施工所需的各项措施 | 62974.13 |  | 详见明细表E.3.2
4 | 041201016002 | 临时设施 |  | 1.为进行建设工程施工所需的生活和生产用的临时建筑物、构筑物和其他临时设施。包括临时设施的搭设、移拆、维修、清理、拆除后恢复等，以及因修建临时设施应由承包人所负责的有关内容 | 91801.52 |  | 详见明细表E.3.2
5 | 041201020002 | 冬雨季施工增加费 |  | 1.在冬季或雨季施工，引起防寒、保温、防滑、防潮和排除雨雪等措施的增加，人工、施工机械效率的降低等内容 | 14857.31 |  | 详见明细表E.3.2
本页小计 |  |  |  |  | 344999.61 |  | -
合计 |  |  |  |  | 344999.61 |  | -
注：措施项目清单费用构成详见本标准表E.3.2，大型机械进出场及安拆费用组成见本标准表E.3.4。

## E.4.1 其他项目清单计价表
表E.4.1 其他项目清单计价表
工程名称：梅子柿社区排水改造工程 |  |  | 标段：岳阳市岳阳楼区城东片区排水管网改造工程 |  |  | 第 1 页 共 1 页
序号 | 项目名称 | 暂估（暂定） 金额（元） |  | 结算（确定） 金额（元） | 调整金额± （元） |  | 备注
1 | 暂列金额 | 0 |  | 0 | 0 |  | 详见本标准表E.4.2
2 | 专业工程暂估价 | 0 |  | 0 | 0 |  | 详见本标准表E.4.3
3 | 计日工 | 0 |  | 0 | 0 |  | 详见本标准表E.4.4
4 | 总承包服务费 | 0 |  | 0 | 0 |  | 详见本标准表E.4.5
5 | 合同中约定的其他项目 | 0 |  | 0 | 0
合 计 |  | 0 |  | 0 | 0 |  | -

## E.4.2 暂列金额明细表
表E.4.2 暂列金额明细表
工程名称：梅子柿社区排水改造工程 |  |  |  | 标段：岳阳市岳阳楼区城东片区排水管网改造工程 |  |  | 第 1 页 共 1 页
序号 | 项目名称 |  | 计算基础 |  | 费率（%） | 暂定金额 （元） |  | 确定金额 （元） | 调整金额± （元） | 备注
1 | 不可预见费 |  | 9630816.52 |  | 0 |  |  | 0 | 0
本页小计 |  |  | - |  | - | 0 |  | 0 | 0 | -
合 计 |  |  | - |  | - | 0 |  | 0 | 0 | -
注： |  | 1 本表由招标人填写“暂定金额”总额，采用费率计价方式计算暂定金额的，应分别填写“计算基础”“费 率”，并计算填写“暂定金额”；采用总价计价方式计算暂定金额的，可直接填写“暂定金额”； 2 投标人应将上述暂定金额填写并计入投标总价； 3 结算时应按合同约定计算并填写“确定金额”。

## E.12.1 人工、材料、机械汇总表
表E.12.1 人工、材料、机械汇总表
工程名称：梅子柿社区排水改造工程 |  |  | 标段：岳阳市岳阳楼区城东片区排水管网改造工程 |  |  | 第 1 页 共 4 页
序号 | 编码 | 名称(材料、机械规格型号) |  | 单位 | 数量 |  | 单价（元） | 合价（元） | 备注
1 | H00001 | 人工费 |  | 元 | 870854.095 |  | 0.92 | 801185.77 | 人工系数:0.92;
2 | RGFTZ | 人工费调整 |  | 元 | -0.173 |  | 1 | -0.17
3 | 01090100003 | 圆钢 Φ10以外 |  | kg | 9832.62 |  | 3.29 | 32349.32
4 | 01290200008 | 热轧中钢板 δ4.5mm～10mm |  | kg | 6.634 |  | 3.3 | 21.89
5 | 02010300004 | 石棉橡胶板 δ1mm～6mm |  | kg | 4.872 |  | 8.85 | 43.12
6 | 02050000010 | 橡胶圈 DN250 |  | 个 | 515 |  | 22.12 | 11391.8
7 | 02050000012 | 橡胶圈 DN315 |  | 个 | 26.78 |  | 28.97 | 775.82
8 | 02050000014 | 橡胶圈 DN400 |  | 个 | 291.284 |  | 33.23 | 9679.37
9 | 02190100005 | 涤纶防坠网 |  | 个 | 42 |  | 45 | 1890
10 | 03010500132 | 精制六角螺栓带帽带垫 M12×65 |  | 套 | 138.04 |  | 0.75 | 103.53
11 | 03010700040 | 不锈钢膨胀螺栓 M8×120 |  | 套 | 336 |  | 1.45 | 487.2
12 | 03130100025 | 碳钢电焊条 J422 Φ4.0 |  | kg | 87.62 |  | 6.02 | 527.47
13 | 03210100038 | 圆钉 |  | kg | 19.2 |  | 6.5 | 124.8
14 | 03210700004 | 镀锌铁丝 Φ0.7 |  | kg | 28.299 |  | 5.35 | 151.4
15 | 03210700012 | 镀锌铁丝 Φ3.5 |  | kg | 27.499 |  | 5.35 | 147.12
16 | 03210700027 | 镀锌铁丝 |  | kg | 12 |  | 5.35 | 64.2
17 | 03210900016 | 套筒铁件 |  | kg | 698.925 |  | 5.91 | 4130.65
18 | 04010100001 | 普通硅酸盐水泥(P·O) 42.5级 |  | kg | 11481.726 |  | 0.342 | 3926.75
19 | 04030400001 | 粗净砂 |  | m3 | 18.922 |  | 143.18 | 2709.25
20 | 04030700002 | 山机砂 |  | m3 | 5014.42 |  | 101.85 | 510718.68
21 | 04031100003 | 河砂 综合 |  | m3 | 9.193 |  | 136.5 | 1254.84
22 | 04031100003@1 | 河砂 综合 |  | m3 | 0.657 |  | 136.5 | 89.68
23 | 04050100003 | 碎石 5mm～10mm |  | m3 | 63.24 |  | 190.82 | 12067.46
24 | 04050100017 | 碎石 最大粒径40mm |  | m3 | 326.325 |  | 190.82 | 62269.34
25 | 04050200001 | 卵石 |  | m3 | 31.62 |  | 212.81 | 6729.05
26 | 04050400002 | 级配碎石 |  | m3 | 1762.56 |  | 117.79 | 207611.94
27 | 04130100005 | 标准砖 240×115×53 |  | 千块 | 12.864 |  | 308.88 | 3973.43
28 | 05030100002 | 杉木锯材 |  | m3 | 16.044 |  | 1830 | 29360.52
29 | 05030400002 | 板方材 |  | m3 | 5.829 |  | 1637.17 | 9543.06
30 | 13050500006 | 煤焦沥青漆 L01-17 |  | kg | 246 |  | 13.89 | 3416.94
31 | 13310100004 | 热石油沥青 60#～100# |  | t | 4.992 |  | 4690 | 23412.48
本页小计 |  |  |  | 元 | - |  | - | 1740156.71
表E.12.1 人工、材料、机械汇总表
工程名称：梅子柿社区排水改造工程 |  |  | 标段：岳阳市岳阳楼区城东片区排水管网改造工程 |  |  | 第 2 页 共 4 页
序号 | 编码 | 名称(材料、机械规格型号) |  | 单位 | 数量 |  | 单价（元） | 合价（元） | 备注
32 | 13351700002 | 防水粉 |  | kg | 71.862 |  | 1.2 | 86.23
33 | 13371100006 | 无纺土工布 |  | m2 | 5280 |  | 2.52 | 13305.6
34 | 14030500001 | 柴油 0# |  | kg | 732 |  | 6.75 | 4941
35 | 14070100002 | 润滑油 |  | kg | 68.116 |  | 7.34 | 499.97
36 | 14070100003 | 润滑剂 |  | kg | 150 |  | 4.15 | 622.5
37 | 14390700001 | 乙炔气 |  | kg | 2.501 |  | 17.15 | 42.89
38 | 14390900001 | 氧气 |  | m3 | 12.862 |  | 5.87 | 75.5
39 | 17010500006 | 焊接钢管 DN40 |  | kg | 4.651 |  | 3.471 | 16.14
40 | 17030100010 | 镀锌钢管 DN50 |  | m | 8.282 |  | 26.52 | 219.64
41 | 17252500008 | HDPE双壁波纹管 DN100 |  | m | 316.35 |  | 19.19 | 6070.76
42 | 17270100005 | 橡胶软管 DN50 |  | m | 60.66 |  | 9.87 | 598.71
43 | 20010300008 | 碳钢平焊法兰 DN50 1.6MPa |  | 片 | 0.106 |  | 16.81 | 1.78
44 | 33012100003 | 塑钢爬梯 |  | kg | 294 |  | 4.9 | 1440.6
45 | 34110100002 | 水 |  | t | 3529.331 |  | 5 | 17646.66
46 | 35010300002 | 木模板 2440×1220×15 |  | m2 | 287.28 |  | 27.52 | 7905.95
47 | 35030100002 | 竹脚手板 侧编 |  | m2 | 0.084 |  | 17.18 | 1.44
48 | 35030700001 | 支撑钢管及扣件 |  | kg | 11.34 |  | 5.069 | 57.48
49 | 35030700002 | 脚手架钢管 |  | kg | 35.994 |  | 4.69 | 168.81
50 | 35031500008 | 脚手管(扣)件 |  | 个 | 64.89 |  | 5.75 | 373.12
51 | 36010500002 | 防盗铸铁井盖井座 |  | 套 | 547 |  | 576.12 | 315137.64
52 | 88010500001 | 其他材料费 |  | 元 | 66866.368 |  | 1 | 66866.37
53 | BCCLF0 | 弃土场弃土费 |  | m3 | 8831.86 |  | 3 | 26495.58
54 | BCCLF6 | 一体化泵站 |  | 套 | 2 |  | 1150000 | 2300000
55 | BCCLF8 | PVC塑钢围栏 |  | m | 375 |  | 25 | 9375
56 | CLFTZ | 材料费调整 |  | 元 | -0.96 |  | 1 | -0.96
57 | J0021 | 枕木 |  | m3 | 0.24 |  | 896 | 215.04
58 | J0022 | 草袋 |  | m2 | 25.52 |  | 2.99 | 76.3
59 | 补充材料001 | 成品玻璃钢化粪池 1.5m3 |  | 座 | 40 |  | 800 | 32000
60 | 补充材料001@1 | 成品玻璃钢化粪池 3m3 |  | 座 | 15 |  | 1500 | 22500
61 | 补充材料001@2 | 成品玻璃钢湿地池 2500*2000*1000mm |  | 座 | 15 |  | 1200 | 18000
62 | 补充材料001@3 | 成品玻璃钢湿地池 2000*1000*1000mm |  | 座 | 40 |  | 600 | 24000
本页小计 |  |  |  | 元 | - |  | - | 2868739.75
表E.12.1 人工、材料、机械汇总表
工程名称：梅子柿社区排水改造工程 |  |  | 标段：岳阳市岳阳楼区城东片区排水管网改造工程 |  |  | 第 3 页 共 4 页
序号 | 编码 | 名称(材料、机械规格型号) |  | 单位 | 数量 |  | 单价（元） | 合价（元） | 备注
63 | 80210400002 | 商品混凝土(砾石) C15 |  | m3 | 572.434 |  | 302.15 | 172960.93
64 | 80210400003 | 商品混凝土(砾石) C20 |  | m3 | 64.507 |  | 533.07 | 34386.75
65 | 80210400005 | 商品混凝土(砾石) C30 |  | m3 | 2292.564 |  | 329.12 | 754528.66
66 | 80250900002 | 商品沥青混凝土 AC-13 |  | m3 | 471.42 |  | 1056.07 | 497852.52
67 | 80250900004 | 商品沥青混凝土 AC-25 |  | m3 | 90.9 |  | 906.63 | 82412.67
68 | WJJ171101025@2 | 球墨铸铁管(T型接口) DN100 外喷锌涂沥青内衬水泥 |  | m | 812 |  | 103.58 | 84106.96
69 | WJJ172501019@1 | 埋地排水用UEMW-PTE方型增强排水管 SN10 DN200 |  | m | 2525 |  | 88 | 222200
70 | WJJ172501020@1 | 埋地排水用UEMW-PTE方型增强排水管 SN10 DN300 |  | m | 131.3 |  | 203.5 | 26719.55
71 | WJJ172501024@1 | 埋地排水用UEMW-PTE方型增强排水管 SN10 DN400 |  | m | 1428.14 |  | 386.1 | 551404.85
72 | WJJ190001029 | 法兰阀门 DN50 |  | 个 | 0.057 |  | 340.71 | 19.42
73 | WJJ321501003@1 | 水菖蒲 杯苗3个芽头以上/杯 |  | 株(丛) | 157.325 |  | 19.5 | 3067.84
74 | WJJ360101004 | 装配式塑料检查井 DN700 |  | 座 | 510 |  | 915.13 | 466716.3
75 | J0020 | 回程 |  | 元 | 2315.629 |  | 1 | 2315.63
76 | JXFTZ | 机械费调整 |  | 元 | -1.858 |  | 1 | -1.86
77 | J1-1 | 履带式推土机 功率(kW) 75 中 |  | 台班 | 1.862 |  | 1463.21 | 2724.5
78 | J1-2 | 履带式推土机 功率(kW) 90 大 |  | 台班 | 3.842 |  | 1695.76 | 6515.11
79 | J1-20 | 平地机 功率(kW) 120 大 |  | 台班 | 3.312 |  | 1413.11 | 4680.22
80 | J1-27 | 轮胎压路机 工作质量(t) 26 大 |  | 台班 | 0.69 |  | 1770.46 | 1221.62
81 | J1-29 | 钢轮振动压路机 工作质量(t) 8 中 |  | 台班 | 54.672 |  | 1056.93 | 57784.48
82 | J1-3 | 履带式推土机 功率(kW) 105 大 |  | 台班 | 2.208 |  | 1764.27 | 3895.51
83 | J1-30 | 钢轮振动压路机 工作质量(t) 10 中 |  | 台班 | 5.424 |  | 1194.82 | 6480.7
84 | J1-32 | 钢轮振动压路机 工作质量(t) 13 大 |  | 台班 | 5.769 |  | 1475.14 | 8510.08
85 | J1-33 | 钢轮振动压路机 工作质量(t) 15 大 |  | 台班 | 8.942 |  | 1599.93 | 14306.57
86 | J1-35 | 电动夯实机 夯击能量(N·m) 250 小 |  | 台班 | 366.787 |  | 26.44 | 9697.85
87 | J1-54 | 汽车式沥青喷洒机 箱容量(L) 4000 中 |  | 台班 | 3.422 |  | 710.46 | 2431.19
88 | J1-55 | 沥青混凝土摊铺机 装载质量(t) 8 大 |  | 台班 | 6.158 |  | 1397.2 | 8603.96
本页小计 |  |  |  | 元 | - |  | - | 3025542.01
表E.12.1 人工、材料、机械汇总表
工程名称：梅子柿社区排水改造工程 |  |  | 标段：岳阳市岳阳楼区城东片区排水管网改造工程 |  |  | 第 4 页 共 4 页
序号 | 编码 | 名称(材料、机械规格型号) |  | 单位 | 数量 |  | 单价（元） | 合价（元） | 备注
89 | J1-56 | 沥青混凝土摊铺机 装载质量(t) 15 大 |  | 台班 | 0.575 |  | 4416.15 | 2539.29
90 | J1-69 | 履带式液压挖掘机带液压破碎锤 中型 中 |  | 台班 | 59.033 |  | 2978.8 | 175847.5
91 | J1-7 | 履带式单斗液压挖掘机 斗容量(m3) 1 大 |  | 台班 | 58.988 |  | 2076.68 | 122499.2
92 | J3-18 | 汽车式起重机 提升质量(t) 5 大 |  | 台班 | 37.375 |  | 656.52 | 24537.44
93 | J3-19 | 汽车式起重机 提升质量(t) 8 大 |  | 台班 | 0.483 |  | 926.92 | 447.7
94 | J3-24 | 汽车式起重机 提升质量(t) 25 大 |  | 台班 | 25.3 |  | 1512.65 | 38270.05
95 | J4-13 | 自卸汽车 装载质量(t) 12 大 |  | 台班 | 365.23 |  | 1111.73 | 406037.15
96 | J4-19 | 平板拖车组 装载质量(t) 40 大 |  | 台班 | 1.725 |  | 1703.81 | 2939.07
97 | J4-33 | 洒水车 罐容量(L) 4000 中 |  | 台班 | 6.187 |  | 483.08 | 2988.82
98 | J4-4 | 载重汽车 装载质量(t) 5 中 |  | 台班 | 0.435 |  | 455.47 | 198.13
99 | J5-10 | 电动单筒慢速卷扬机 牵引力(kN) 50 小 |  | 台班 | 1.456 |  | 200.68 | 292.19
100 | J5-14 | 电动双筒慢速卷扬机 牵引力(kN) 30 小 |  | 台班 | 7.85 |  | 205.69 | 1614.67
101 | J6-12 | 灰浆搅拌机 拌筒容量(L) 200 小 |  | 台班 | 1.691 |  | 169.05 | 285.86
102 | J6-21 | 混凝土振动器 插入式 小 |  | 台班 | 81.231 |  | 10.67 | 866.73
103 | J6-22 | 混凝土振动器 附着式 小 |  | 台班 | 321.642 |  | 9.73 | 3129.58
104 | J7-12 | 木工圆锯机 直径(mm) 500 小 |  | 台班 | 85.202 |  | 25.85 | 2202.47
105 | J7-2 | 钢筋切断机 直径(mm) 40 小 |  | 台班 | 0.982 |  | 44.26 | 43.46
106 | J7-3 | 钢筋弯曲机 直径(mm) 40 小 |  | 台班 | 1.908 |  | 27.83 | 53.1
107 | J7-32 | 立式钻床 钻孔直径(mm) 25 小 |  | 台班 | 0.187 |  | 9.48 | 1.77
108 | J8-28 | 试压泵 压力(MPa) 3 小 |  | 台班 | 1.027 |  | 17.63 | 18.11
109 | J9-10 | 直流弧焊机 容量(kV·A) 20 小 |  | 台班 | 1.083 |  | 74.49 | 80.67
110 | J9-18 | 对焊机 容量(kV·A) 75 小 |  | 台班 | 1.081 |  | 108.67 | 117.47
111 | J9-2 | 交流弧焊机 容量(kV·A) 32 小 |  | 台班 | 5.174 |  | 85.28 | 441.24
112 | J9-41 | 电焊条烘干箱 容量(cm3) 60×50×75 小 |  | 台班 | 0.103 |  | 29.1 | 3
本页小计 |  |  |  | 元 | - |  | - | 785454.67
本页合计 |  |  |  | 元 | - |  | - | 8419893.14